## 报价表
供应商名称（盖公章）专包/服务报价表
供应商联系人： |  |  | 电话：
项目名称：南宁市吉兴西路南侧片区城中村改造项目安置住房配套基础设施-纵一路工程排水及道路附属施工专业分包
序号 | 分包项名称 | 施工内容 | 采购量 | 计量单位 | 分包报价信息（单位为元）
[5 empty] | 控制单价 | 控制小计 | 报价 | 小计 | 报价备注
1 | 路基挖土方(含装车) | "路基挖土方(含装车) 含：1、各类土方(包括淤泥、流砂等)开挖，土方类别综合考虑 2、清表，砍树、竹，挖树根、竹蔸及台阶 3、清除杂草、水生植物，捞漂浮物等" | 95134.1 | m3 | 6 | 570804.6 |  | 0
2 | 沟槽、基坑挖土方（含装车） | "沟槽、基坑挖土方（含装车） 含：1、各类土方(包括淤泥、流砂等)开挖，土方类别综合考虑 2、清表，砍树、竹，挖树根、竹蔸 3、清除杂草、水生植物，捞漂浮物等" | 2640.47 | m3 | 7 | 18483.29 |  | 0
3 | 路基利用土方回填 | "路基利用土方回填 含：1、场内运输、回填、压实等，填料及压实度按施工图设计要求 2、运距：自行考虑" | 2378.2 | m3 | 8 | 19025.6 |  | 0
4 | 路基借方回填 | "路基借方回填 含：1、借方取土开挖及装运，土质按施工图设计要求 2、回填、压实等，填料及压实度按施工图设计要求 3、运距综合考虑，取土费自行考虑" | 34309.22 | m3 | 10 | 343092.2 |  | 0
5 | 余方弃置(含运弃) | "余方弃置(含运弃) 含：1、各类土方（包括淤泥、流砂等），土方类别综合考虑 2、表土、树、竹、树根及竹蔸 3、杂草、水生植物，漂浮物等 4、运距综合考虑，弃置费自行考虑" | 95039.64 | m3 | 28 | 2661109.92 |  | 0
6 | 回填杂砂石 | "回填杂砂石 1、主材甲供" | 1364 | m3 | 10 | 13640 |  | 0
7 | 种植土回填 | "种植土回填 含：1、质量要求:符合设计要求 2、挖装、搬运、回填等 3、取土费及运距：自行考虑" | 728 | m3 | 28.85 | 21002.8 |  | 0
8 | 沟槽、基坑回填石粉 | 沟槽、基坑回填石粉 | 380.36 | m3 | 97.77 | 37187.8 |  | 0
9 | 利用拆除结构物回填（不良地质段） | "利用拆除结构物回填（不良地质段） 含：1、场内运输、回填、压实等，填料及压实度按施工图设计要求 2、运距：自行考虑" | 5320.58 | m3 | 17.28 | 91939.62 |  | 0
10 | M10预拌水泥砂浆抹面，厚3cm | M10预拌水泥砂浆抹面，厚3cm | 1374.49 | m2 | 27.54 | 37853.45 |  | 0
11 | 玻纤格栅 | "玻纤格栅 含：1、径向抗拉强度≥50KN/m、纬向抗拉强度≥50KN/m 2、径向、纬向最大负荷延伸≤3KN/m 3、网孔尺寸5mm×5mm 4、耐热温度≥170℃ 5、具体做法及要求详见施工图设计" | 231 | m2 | 5.7 | 1316.7 |  | 0
12 | 路床(槽)整形、碾压、检验 | 路床(槽)整形、碾压、检验 | 25431 | m2 | 3.1 | 78836.1 |  | 0
13 | 人行道整形、碾压、检验 | 人行道整形、碾压、检验 | 4799 | m2 | 3.68 | 17660.32 |  | 0
14 | 铺设彩色透水砖（含盲道砖） | "铺设彩色透水砖（含盲道砖） 含：1、透水砖规格：20×10×6cm；盲道砖规格：20×20×6.5cm 2、5cm厚1:5水泥中砂干拌 3、转弯处铺设等 4、具体做法及要求详见施工图设计" | 4542.11 | m2 | 73.35 | 333163.77 |  | 0
15 | 安砌预制C40混凝土路缘石 75×38×15cm | "安砌预制C40混凝土路缘石 含：1、路缘石规格：75×38×15cm 2、C15混凝土靠背、20mm厚1：3预拌水泥砂浆座浆 3、模板制作、安装及拆除 4、转弯处铺设等 5、具体做法及要求详见施工图设计" | 1656 | m | 69.85 | 115671.6 |  | 0
16 | 安砌预制C40混凝土路缘石 75×38×12cm | "安砌预制C40混凝土路缘石 含：1、路缘石规格：75×38×12cm 2、C15混凝土靠背、20mm厚1：3预拌水泥砂浆座浆 3、模板制作、安装及拆除 4、转弯处铺设等 5、具体做法及要求详见施工图设计" | 122 | m | 65.49 | 7989.78 |  | 0
17 | 安砌预制C40混凝土条石 | "安砌预制C40混凝土条石 含：1、条石规格：50×20×10cm 2、C15混凝土靠背、30mm厚1：3预拌水泥砂浆座浆 3、模板制作、安装及拆除 4、转弯处铺设等 5、具体做法及要求详见施工图设计" | 2303 | m | 35.1 | 80835.3 |  | 0
18 | 安砌预制C40混凝土条石、树池条石 | "安砌预制C40混凝土条石、树池条石 含：1、条石规格：50×20×10cm 2、30mm厚1：3预拌水泥砂浆座浆 3、模板制作、安装及拆除 4、转弯处铺设等 5、具体做法及要求详见施工图设计" | 930 | m | 21.15 | 19669.5 |  | 0
19 | 侧分带纵向渗沟（宽度综合考虑） | "侧分带纵向渗沟（宽度综合考虑） 含：1、土方开挖、装车、运输、弃置，运距及弃置费：自行考虑 2、纵向De110聚乙烯穿孔渗透管 3、横向De110聚乙烯实壁排水管 4、水管出水口处用12#镀锌铁丝网封口 5、400g/m2土工防渗膜、400g/m2过滤土工布 6、纵向渗沟回填2-4cm粒径碎石 7、横向排水沟回填杂砂砾石 8、具体做法及要求详见施工图设计" | 195 | m | 169.97 | 33144.15 |  | 0
20 | 纵向De110带孔渗水管PVC | "纵向De110带孔渗水管PVC 含：外包400g/m2过滤土工布" | 1030 | m | 34.38 | 35411.4 |  | 0
21 | 横向De110实壁管PVC | 横向De110实壁管PVC | 20.8 | m | 30.77 | 640.02 |  | 0
22 | 砾石层 | "砾石层 1、主材甲供" | 296 | m3 | 37.86 | 11206.56 |  | 0
23 | 中粗砂过滤层 | 中粗砂过滤层 | 114 | m3 | 188.98 | 21543.72 |  | 0
24 | 透水土工布 （200g/㎡）铺设 | 透水土工布 （200g/m2）铺设 | 446 | m2 | 6.1 | 2720.6 |  | 0
25 | 方形溢流雨水口 | "方形溢流雨水口 含：1、砂砾石垫层 2、10厚C20混凝土基础 3、C20细石混凝土流槽 4、M10预拌水泥砂浆砌Mu15非粘土烧结实心砖井室 5、M10预拌水泥砂浆抹面，厚20mm 6、C35预制混凝土井座预制、运输、安装 7、方形铸铁预留雨水口(规格：750×450×180mm) 8、模板制作、安装及拆除等 9、具体做法及要求详见施工图设计 10、甲供材：砂砾石" | 23 | 座 | 730 | 16790 |  | 0
26 | C25混凝土挡水堰 | "C25混凝土挡水堰 含：模板制作、安装及拆除等" | 1.71 | m3 | 1137.18 | 1944.58 |  | 0
27 | 工程竣工永久性质量责任牌 | "工程竣工永久性质量责任牌 含：1、C15混凝土基础：1600×600×1400mm 2、红色花岗岩责任标牌：1000×1400×200mm 3、责任标牌字体采用凹刻宋体、楷体或隶书 4、模板制作、安装及拆除等 5、具体做法及要求详见施工图设计" | 1 | 块 | 2035 | 2035 |  | 0
28 | 喷播植草 | "喷播植草 含: 1、喷播马尼拉草草籽，草籽用量为0.034kg/m2 2、种植损耗及种植养护期间的成活补损等 3、具体做法及要求详见施工图设计 4、养护期12个月，成活率按100%考虑" | 4851 | m2 | 28.46 | 138059.46 |  | 0
29 | C15混凝土垫层 | "C15混凝土垫层 含:模板制作、安装及拆除等" | 56.17 | m3 | 500.8 | 28129.94 |  | 0
30 | C20混凝土包封 | "C20混凝土包封 含:模板制作、安装及拆除等" | 150.22 | m3 | 582.77 | 87543.71 |  | 0
31 | 10KV电缆排管直线井（2.5m×1.107m×1.107m） | "10KV电缆排管直线井（2.5m×1.107m×1. 107m） 含：1、20cm厚C15混凝土底板 2、砖墙厚度为240mm，井墙采用M10预拌水泥砂浆砌MU15砖，内壁采用15mm厚1:2预拌水泥砂浆抹面 3、C25混凝土井圈 4、C30混凝土盖板预制、制作及安装 5、预埋件等制作与安装 6、一拖三线热镀锌电缆钢支架 7、管堵、止水件、密封圈等配件安装 8、φ200mmPVC集水口，内填粗砂 9、模板制作、安装及拆除等 10、具体做法及要求详见施工图设计" | 3 | 座 | 3404.77 | 10214.31 |  | 0
32 | 10KV电缆排管三通井（2.752m×1.107m×1.107m） | "10KV电缆排管三通井（2.752m×1.107m× 1.107m） 含：1、20cm厚C15混凝土底板 2、砖墙厚度为240mm，井墙采用M10预拌水泥砂浆砌MU15砖，内壁采用15mm厚1:2预拌水泥砂浆抹面 3、侧墙及侧盖板采用C25混凝土浇筑 4、C25混凝土井圈 5、C30混凝土盖板预制、制作及安装 6、预埋件等制作与安装 7、一拖三线热镀锌电缆钢支架 8、管堵、止水件、密封圈等配件安装 9、φ200mmPVC集水口，内填粗砂 10、模板制作、安装及拆除等 11、具体做法及要求详见施工图设计" | 11 | 座 | 5089.58 | 55985.38 |  | 0
33 | 电缆保护管敷设 C-PVCφ167×8.5mm | "电缆保护管敷设 C-PVCφ167×8.5mm 含：配套管枕等" | 6264 | m | 60.95 | 381790.8 |  | 0
34 | 电缆保护管敷设 C-PVCφ110×5mm | "电缆保护管敷设 C-PVCφ110×5mm 含：配套管枕等" | 696 | m | 30.05 | 20914.8 |  | 0
35 | 镀锌铁皮标志牌 60×40×2mm | "镀锌铁皮标志牌 60×40×2mm 具体做法及要求详见图集12D101-5/29页 等相关页及施工图设计" | 83 | 块 | 6.78 | 562.74 |  | 0
36 | C15混凝土标志桩 | "C15混凝土标志桩 含：1、规格：150×150×600mm 2、地上部分长450mm，地下部分长150mm 3、标志桩顶部刻箭头符号 4、具体做法及要求详见图集12D101-5/30页等相关页及施工图设计" | 34 | 根 | 57.78 | 1964.52 |  | 0
37 | 热镀锌角钢垂直接地极 ∠50×50×3.5mm L=2500mm | 热镀锌角钢垂直接地极 ∠50×50×3.5mm L=2500mm | 28 | 根 | 89.37 | 2502.36 |  | 0
38 | 热镀锌扁钢接地母线-50×5mm | 热镀锌扁钢接地母线-50×5mm | 873.91 | m | 17.93 | 15669.21 |  | 0
39 | 接地装置调试 接地网 | 接地装置调试 接地网 | 1 | 系统 | 711.23 | 711.23 |  | 0
40 | 预埋铁件制作、安装 | 预埋铁件制作、安装 | 2.944 | t | 7165.65 | 21095.67 |  | 0
41 | 拆除20cm厚水泥混凝土路面 | "拆除20cm厚水泥混凝土路面 含：切割、清理、装车等" | 13000 | m2 | 15.62 | 203060 |  | 0
42 | 拆除钢筋混凝土结构 | "拆除钢筋混凝土结构 含：清理、装车等" | 1472 | m3 | 210.19 | 309399.68 |  | 0
43 | 拆除混凝土结构 | "拆除混凝土结构 含：清理、装车等" | 20 | m3 | 179.92 | 3598.4 |  | 0
44 | 拆除26cm厚水泥混凝土路面 | "拆除26cm厚水泥混凝土路面 含：切割、清理、装车等" | 1383 | m2 | 20.37 | 28171.71 |  | 0
45 | 拆除35cm厚水泥稳定碎石层 | "拆除35cm厚水泥稳定碎石层 含：清理、装车等" | 1400 | m2 | 15.17 | 21238 |  | 0
46 | 拆除20cm厚级配碎石层 | "拆除20cm厚级配碎石层 含：清理、装车等" | 1400 | m2 | 1.1 | 1540 |  | 0
47 | 拆除人行道透水砖（含结合层） | "拆除人行道透水砖（含结合层）含：1、清理、装车、运输、弃置等 2、运距及弃置费：自行考虑" | 751.61 | m2 | 8.75 | 6576.59 |  | 0
48 | 拆除石砌结构 | "拆除石砌结构 含：清理、装车等" | 99 | m3 | 120 | 11880 |  | 0
49 | 移动式施工护栏 | 移动式施工护栏 | 1140 | m | 24.3 | 27702 |  | 0
50 | 总价措施费 | 总价措施费 | 1 | 项 | 350000 | 350000 |  | 0
51 | 挖一般土方（含装车） | "挖一般土方（含装车） 含：1、各类土方（包括淤泥、流砂等） 开挖，土方类别综合考虑 2、清表，砍树、竹，挖树根及竹蔸 3、清除杂草、水生植物，漂浮物等" | 1125.6 | m3 | 6 | 6753.6 |  | 0
52 | 余方弃置(含运弃) | "余方弃置(含运弃) 含：1、各类土方（包括淤泥、流砂等） ，土方类别综合考虑 2、表土、树、竹、树根及竹蔸 3、杂草、水生植物，漂浮物等 4、运距综合考虑，弃置费自行考虑" | 1125.6 | m3 | 28 | 31516.8 |  | 0
53 | 回填级配碎石 | "回填级配碎石 1、主材甲供" | 456.2 | m3 | 10 | 4562 |  | 0
54 | 回填粘土 | "回填粘土 含：1、借方取土开挖及装运，土质按施 工图设计要求 2、回填、压实等，填料及压实度按 施工图设计要求 3、运距及取土费：自行考虑" | 36 | m3 | 8 | 288 |  | 0
55 | 回填C15混凝土 | 回填C15混凝土 | 56.65 | m3 | 342.3 | 19391.3 |  | 0
56 | 拉森Ⅳ型钢板桩 | "拉森Ⅳ型钢板桩 含：1、地层情况综合考虑 2、桩长按设计要求 3、引孔、回填、打桩、拔桩、清理 、运输等 4、具体要求及做法详见施工图设计" | 43.248 | t | 1447.55 | 62603.64 |  | 0
57 | 边坡喷射混凝土 | "边坡喷射混凝土 含：1、喷射10cm厚C20细石混凝土 2、16#钢丝网敷设 3、Φ50mmpvc泄水管，埋入土体段用 纱网包裹1～2层 4、具体要求及做法详见施工图设计" | 160 | m2 | 113.75 | 18200 |  | 0
58 | 防火涂料 | "防火涂料 含：1、两层防火涂料（米黄色） 2、防火涂料厚度不小于20mm，耐火 极限≥2h，粘接强度≥0.1MPa，抗压强度 ≥1.2Mpa 3、具体要求及做法详见施工图设计" | 594 | m2 | 22.02 | 13079.88 |  | 0
59 | 喷涂氟碳漆（水性） | 喷涂氟碳漆（水性） | 22 | m2 | 25.15 | 553.3 |  | 0
60 | 0.2cm厚三度聚氨酯涂料 | 0.2cm厚三度聚氨酯涂料 | 242 | m2 | 32.08 | 7763.36 |  | 0
61 | 4mm厚聚酯胎耐根穿刺防水卷材 | 4mm厚聚酯胎耐根穿刺防水卷材 | 117.7 | m2 | 59.92 | 7052.58 |  | 0
62 | 1.5mm厚反应型防水卷材 | 1.5mm厚反应型防水卷材 | 246.4 | m2 | 46.58 | 11477.31 |  | 0
63 | 2cm厚聚苯乙烯泡沫板保护层 | 2cm厚聚苯乙烯泡沫板保护层 | 124.3 | m2 | 30.08 | 3738.94 |  | 0
64 | 防裂钢丝网 | "防裂钢丝网 钢丝网（丝径2.0mm、网孔10×10cm）制 作、安装" | 297 | m2 | 11.76 | 3492.72 |  | 0
65 | 铺设彩色透水砖（含盲道砖） | "铺设彩色透水砖（含盲道砖） 含：1、透水砖规格：20×10×6cm；盲道 砖规格：20×20×6.5cm 2、5cm厚1:5水泥粗砂干拌 3、转弯处铺设等 4、具体做法及要求详见施工图设计" | 27.5 | m2 | 73.35 | 2017.13 |  | 0
66 | SS级现浇C30混凝土防撞护栏（H=1280mm） | "SS级现浇C30混凝土防撞护栏（H=1280mm ） 含：1、每隔5m设置一道假缝，缝宽0.5cm ，深1.5m，缝中间填塞专业的防水密封胶 2、伸缩缝钢盖板采用4mm厚亚光不锈 钢钢板 3、模板制作、安装及拆除等 4、具体做法及要求详施工图设计" | 27.5 | m | 472.3 | 12988.25 |  | 0
67 | 金属防撞栏杆 | "金属防撞栏杆 含：1、栏杆材质：Q235B 2、φ84×0.9cm焊接圆管扶手 3、钢板底座：16×12×1.2cm；钢板 支承架：12×23.8×1.2cm；13.6×23.8 ×1.8cm 4、锚固钢筋 5、钢材外表面防腐漆等 6、具体做法及要求详见施工图设计" | 27.5 | m | 132.12 | 3633.3 |  | 0
68 | 双排钢管脚手架（搭设高度综合考虑） | 双排钢管脚手架（搭设高度综合考虑） | 130.52 | m2 | 27.88 | 3638.9 |  | 0
69 | 打桩机械进出场及安拆 | 打桩机械进出场及安拆 | 1 | 台·次 | 10293.93 | 10293.93 |  | 0
70 | 沟槽、基坑挖土方（含装车） | "沟槽、基坑挖土方（含装车） 含：1、各类土方（包括淤泥、流砂等） 开挖，土方类别综合考虑 2、清表，砍树、竹，挖树根及竹蔸 3、清除杂草、水生植物，漂浮物等" | 14467.8 | m3 | 7 | 101274.6 |  | 0
71 | 沟槽、基坑利用土方回填 | "沟槽、基坑利用土方回填 含：1、场内运输、回填、压实等，填料 及压实度按施工图设计要求 2、运距：自行考虑" | 2043.42 | m3 | 9 | 18390.78 |  | 0
72 | 沟槽、基坑借方回填 | "沟槽、基坑借方回填 含：1、借方取土开挖及装运，土质按施 工图设计要求 2、回填、压实等，填料及压实度按 施工图设计要求 3、运距综合考虑，取土费自行考虑" | 4088.48 | m3 | 11 | 44973.28 |  | 0
73 | 余方弃置（含运弃） | "余方弃置（含运弃） 含：1、各类土方（包括淤泥、流砂等） ，土方类别综合考虑 2、表土、树、竹、树根及竹蔸 3、杂草、水生植物，漂浮物等 4、运距综合考虑，弃置费自行考虑" | 12117.87 | m3 | 28 | 339300.36 |  | 0
74 | 沟槽、基坑回填砂砾石 | "沟槽、基坑回填砂砾石 1、主材甲供" | 6179.3 | m3 | 15 | 92689.5 |  | 0
75 | 沟槽、基坑回填片石 | 沟槽、基坑回填片石 | 540 | m3 | 102.01 | 55085.4 |  | 0
76 | 回填C15混凝土 | 回填C15混凝土 | 994.01 | m3 | 314.42 | 312536.62 |  | 0
77 | Ⅱ级d300mm钢筋混凝土承插雨水连接管道铺设 | "Ⅱ级d300mm钢筋混凝土承插雨水连接管道 铺设 含：1、现浇C25混凝土全包基础 2、每隔10m设变形缝一道，缝宽20mm ，迎水面处缝内用聚硫密封膏填塞，规格 20×40mm 3、管道闭水试验 4、模板制作、安装及拆除等 5、管材执行GB/T11836-2009标准 6、具体做法及要求详见施工图设计" | 420 | m | 222.27 | 93353.4 |  | 0
78 | Ⅱ级d800mm钢筋混凝土承插口雨水管道铺设 | "Ⅱ级d800mm钢筋混凝土承插口雨水管道铺 设 含：1、180°砂石基础 2、采用橡胶圈柔性接口 3、管道闭水试验等 4、管材执行GB/T11836-2009标准 5、具体做法及要求详见施工图设计 6、甲供材：砂砾石" | 368 | m | 308.44 | 113505.92 |  | 0
79 | Ⅱ级d1000mm钢筋混凝土承插口雨水管道铺设 | "Ⅱ级d1000mm钢筋混凝土承插口雨水管道 铺设 含：1、180°砂石基础 2、采用橡胶圈柔性接口 3、管道闭水试验等 4、管材执行GB/T11836-2009标准 5、具体做法及要求详见施工图设计 6、甲供材：砂砾石" | 146 | m | 440.96 | 64380.16 |  | 0
80 | Ⅱ级d1200mm钢筋混凝土承插口雨水管道铺设 | "Ⅱ级d1200mm钢筋混凝土承插口雨水管道 铺设 含：1、180°砂石基础 2、采用橡胶圈柔性接口 3、管道闭水试验等 4、管材执行GB/T11836-2009标准 5、具体做法及要求详见施工图设计 6、甲供材：砂砾石" | 505 | m | 636.26 | 321311.3 |  | 0
81 | Ⅱ级d1500mm钢筋混凝土企口雨水管道铺设 | "Ⅱ级d1500mm钢筋混凝土企口雨水管道铺 设 含：1、180°砂石基础 2、采用橡胶圈柔性接口 3、管道闭水试验等 4、管材执行GB/T11836-2009标准 5、具体做法及要求详见施工图设计 6、甲供材：砂砾石" | 194 | m | 814.03 | 157921.82 |  | 0
82 | Ⅱ级d2000mm钢筋混凝土企口雨水管道铺设 | "Ⅱ级d2000mm钢筋混凝土企口雨水管道铺 设 含：1、180°砂石基础 2、采用橡胶圈柔性接口 3、管道闭水试验等 4、管材执行GB/T11836-2009标准 5、具体做法及要求详见施工图设计 6、甲供材：砂砾石" | 88 | m | 1403.08 | 123471.04 |  | 0
83 | d400mmHPDE-M双壁波纹管承插污水管铺设（环钢度SN=12.5KN/㎡） | "d400mmHPDE-M双壁波纹管承插污水管铺设 （环钢度SN=12.5KN/m2） 含：1、180°中粗砂基础 2、采用防脱落式橡胶圈 3、管道闭水试验等 4、具体做法及要求详见施工图设计" | 812 | m | 452.24 | 367218.88 |  | 0
84 | 1200×1200mm矩形混凝土雨水直通检查井（适用于d800mm管，井深综合考虑） | "1200×1200mm矩形混凝土雨水直通检查井 （适用于d800mm管，井深综合考虑） 含：1、10cm厚C15混凝土垫层 2、C35混凝土底板、井墙，混凝土抗 渗等级≥P6 3、C35混凝土盖板预制、运输及安装 4、座浆、抹三角均用M10预拌防水水 泥砂浆 5、C35混凝土调节环、井座预制、运 输及安装 6、Φ700mm“四防”型球墨铸铁井盖 及支座 7、塑钢爬梯、防坠网、应急安全警 示装置制作及安装 8、模板制作、安装及拆除等 9、具体做法及要求详见施工图设计" | 3 | 座 | 4379.24 | 13137.72 |  | 0
85 | 1400×1200mm矩形混凝土雨水直通检查井（适用于d1000mm管，井深综合考虑） | "1400×1200mm矩形混凝土雨水直通检查井 （适用于d1000mm管，井深综合考虑） 含：1、10cm厚C15混凝土垫层 2、C35混凝土底板、井墙，混凝土抗 渗等级≥P6 3、C35混凝土盖板预制、运输及安装 4、座浆、抹三角均用M10预拌防水水 泥砂浆 5、C35混凝土调节环、井座预制、运 输及安装 6、Φ700mm“四防”型球墨铸铁井盖 及支座 7、塑钢爬梯、防坠网、应急安全警 示装置制作及安装 8、模板制作、安装及拆除等 9、具体做法及要求详见施工图设计" | 5 | 座 | 4465.65 | 22328.25 |  | 0
86 | 1700×1200mm矩形混凝土雨水直通检查井（适用于d1200mm管，井深综合考虑） | "1700×1200mm矩形混凝土雨水直通检查井 （适用于d1200mm管，井深综合考虑） 含：1、10cm厚C15混凝土垫层 2、C35混凝土底板、井墙，混凝土抗 渗等级≥P6 3、C35混凝土盖板预制、运输及安装 4、座浆、抹三角均用M10预拌防水水 泥砂浆 5、C35混凝土调节环、井座预制、运 输及安装 6、Φ700mm“四防”型球墨铸铁井盖 及支座 7、塑钢爬梯、防坠网、应急安全警 示装置制作及安装 8、模板制作、安装及拆除等 9、具体做法及要求详见施工图设计" | 8 | 座 | 5157.81 | 41262.48 |  | 0
87 | 2000×1200mm矩形混凝土雨水直通检查井（适用于d1500mm管，井深综合考虑） | "2000×1200mm矩形混凝土雨水直通检查井 （适用于d1500mm管，井深综合考虑） 含：1、10cm厚C15混凝土垫层 2、C35混凝土底板、井墙，混凝土抗 渗等级≥P6 3、C35混凝土盖板预制、运输及安装 4、座浆、抹三角均用M10预拌防水水 泥砂浆 5、C35混凝土调节环、井座预制、运 输及安装 6、Φ700mm“四防”型球墨铸铁井盖 及支座 7、塑钢爬梯、防坠网、应急安全警 示装置制作及安装 8、模板制作、安装及拆除等 9、具体做法及要求详见施工图设计" | 5 | 座 | 5891.16 | 29455.8 |  | 0
88 | 2600×1200mm矩形混凝土雨水直通检查井（适用于d2000mm管，井深综合考虑） | "2600×1200mm矩形混凝土雨水直通检查井 （适用于d2000mm管，井深综合考虑） 含：1、10cm厚C15混凝土垫层 2、C35混凝土底板、井墙，混凝土抗 渗等级≥P6 3、C35混凝土盖板预制、运输及安装 4、座浆、抹三角均用M10预拌防水水 泥砂浆 5、C35混凝土调节环、井座预制、运 输及安装 6、Φ700mm“四防”型球墨铸铁井盖 及支座 7、塑钢爬梯、防坠网、应急安全警 示装置制作及安装 8、模板制作、安装及拆除等 9、具体做法及要求详见施工图设计" | 1 | 座 | 6781.34 | 6781.34 |  | 0
89 | 2700×2700mm矩形混凝土雨水三通检查井（适用于d1200mm管，井深综合考虑） | "2700×2700mm矩形混凝土雨水三通检查井 （适用于d1200mm管，井深综合考虑） 含：1、10cm厚C15混凝土垫层 2、C35混凝土底板、井墙，混凝土抗 渗等级≥P6 3、C35混凝土盖板预制、运输及安装 4、座浆、抹三角均用M10预拌防水水 泥砂浆 5、C35混凝土调节环、井座预制、运 输及安装 6、Φ700mm“四防”型球墨铸铁井盖 及支座 7、塑钢爬梯、防坠网、应急安全警 示装置制作及安装 8、模板制作、安装及拆除等 9、具体做法及要求详见施工图设计" | 1 | 座 | 11340.79 | 11340.79 |  | 0
90 | 3300×3300mm矩形混凝土雨水三通检查井（适用于d1500mm管，井深综合考虑） | "3300×3300mm矩形混凝土雨水三通检查井（适用于d1500mm管，井深综合考虑） 含：1、10cm厚C15混凝土垫层 2、C35混凝土底板、井墙，混凝土抗 渗等级≥P6 3、C35混凝土盖板预制、运输及安装 4、座浆、抹三角均用M10预拌防水水 泥砂浆 5、C35混凝土调节环、井座预制、运 输及安装 6、Φ700mm“四防”型球墨铸铁井盖 及支座 7、塑钢爬梯、防坠网、应急安全警 示装置制作及安装 8、模板制作、安装及拆除等 9、具体做法及要求详见施工图设计" | 1 | 座 | 15089.27 | 15089.27 |  | 0
91 | 4000×4000mm矩形混凝土雨水三通检查井（适用于d2000mm管，井深综合考虑） | "4000×4000mm矩形混凝土雨水三通检查井 （适用于d2000mm管，井深综合考虑） 含：1、10cm厚C15混凝土垫层 2、C35混凝土底板、井墙，混凝土抗 渗等级≥P6 3、C35混凝土盖板预制、运输及安装 4、座浆、抹三角均用M10预拌防水水 泥砂浆 5、C35混凝土调节环、井座预制、运 输及安装 6、Φ700mm“四防”型球墨铸铁井盖 及支座 7、塑钢爬梯、防坠网、应急安全警 示装置制作及安装 8、模板制作、安装及拆除等 9、具体做法及要求详见施工图设计" | 2 | 座 | 19180.68 | 38361.36 |  | 0
92 | 1200×1200mm矩形混凝土沉泥井（适用于d800mm管，井深综合考虑） | "1200×1200mm矩形混凝土沉泥井（适用于 d800mm管，井深综合考虑） 含：1、10cm厚C15混凝土垫层 2、C35混凝土底板、井墙，混凝土抗 渗等级≥P6 3、C35混凝土盖板预制、运输及安装 4、座浆、抹三角均用C15混凝土 5、C35混凝土调节环、井座预制、运 输及安装 6、Φ700mm“四防”型球墨铸铁井盖 及支座 7、塑钢爬梯、防坠网、应急安全警 示装置制作及安装 8、模板制作、安装及拆除等 9、具体做法及要求详见施工图设计" | 14 | 座 | 4413.89 | 61794.46 |  | 0
93 | 1700×1200mm矩形混凝土沉泥井（适用于d1200mm管，井深综合考虑） | "1700×1200mm矩形混凝土沉泥井（适用于 d1200mm管，井深综合考虑） 含：1、10cm厚C15混凝土垫层 2、C35混凝土底板、井墙，混凝土抗 渗等级≥P6 3、C35混凝土盖板预制、运输及安装 4、座浆、抹三角均用C15混凝土 5、C35混凝土调节环、井座预制、运 输及安装 6、Φ700mm“四防”型球墨铸铁井盖 及支座 7、塑钢爬梯、防坠网、应急安全警 示装置制作及安装 8、模板制作、安装及拆除等 9、具体做法及要求详见施工图设计" | 4 | 座 | 5692.2 | 22768.8 |  | 0
94 | 2000×1200mm矩形混凝土沉泥井（适用于d1500mm管，井深综合考虑） | "2000×1200mm矩形混凝土沉泥井（适用于 d1500mm管，井深综合考虑） 含：1、10cm厚C15混凝土垫层 2、C35混凝土底板、井墙，混凝土抗 渗等级≥P6 3、C35混凝土盖板预制、运输及安装 4、座浆、抹三角均用C15混凝土 5、C35混凝土调节环、井座预制、运 输及安装 6、Φ700mm“四防”型球墨铸铁井盖 及支座 7、塑钢爬梯、防坠网、应急安全警 示装置制作及安装 8、模板制作、安装及拆除等 9、具体做法及要求详见施工图设计" | 1 | 座 | 6449.64 | 6449.64 |  | 0
95 | 1200×1200mm矩形混凝土污水直通检查井（适用于d400mm管，井深综合考虑） | "1200×1200mm矩形混凝土污水直通检查井 （适用于d400mm管，井深综合考虑） 含：1、10cm厚C15混凝土垫层 2、C35混凝土底板、井墙，混凝土抗 渗等级≥P6 3、C35混凝土盖板预制、运输及安装 4、座浆、抹三角均用M10预拌防水水 泥砂浆 5、C35混凝土调节环、井座预制、运 输及安装 6、Φ700mm“四防”型球墨铸铁井盖 及支座 7、塑钢爬梯、防坠网、应急安全警 示装置制作及安装 8、模板制作、安装及拆除等 9、具体做法及要求详见施工图设计" | 15 | 座 | 4382.4 | 65736 |  | 0
96 | 1200×1200mm矩形混凝土沉泥井（适用于d400mm管，井深综合考虑） | "1200×1200mm矩形混凝土沉泥井（适用于 d400mm管，井深综合考虑） 含：1、10cm厚C15混凝土垫层 2、C35混凝土底板、井墙，混凝土抗 渗等级≥P6 3、C35混凝土盖板预制、运输及安装 4、座浆、抹三角均用C15混凝土 5、C35混凝土调节环、井座预制、运 输及安装 6、Φ700mm“四防”型球墨铸铁井盖 及支座 7、塑钢爬梯、防坠网、应急安全警 示装置制作及安装 8、模板制作、安装及拆除等 9、具体做法及要求详见施工图设计" | 11 | 座 | 4414.71 | 48561.81 |  | 0
97 | 改造现状污水检查井 | "改造现状污水检查井 含：1、旧井盖、钢筋混凝土井、防坠网 、无盖检查井应急安全警示装置等拆除， 清理、装车、运输，运距及弃置费自行考 虑 2、C35混凝土调节环、井座预制、运 输及安装 3、Φ700mm“四防”型球墨铸铁井盖 及支座安装 4、塑钢爬梯、防坠网、应急安全警 示装置制作及安装 5、模板制作、安装及拆除等 6、具体做法及要求详见施工图设计" | 4 | 座 | 636.32 | 2545.28 |  | 0
98 | C35钢筋混凝土井筒预制、运输、安装 | "C35钢筋混凝土井筒预制、运输、安装 含：1、混凝土抗渗等级≥P6 2、规格φ700mm，壁厚150mm 3、钢筋制作、安装 4、塑钢爬梯制作、安装 5、模板制作、安装及拆除等 6、具体做法及要求详见施工图设计" | 145 | m | 504.94 | 73216.3 |  | 0
99 | 四篦雨水口 | "四篦雨水口 含：1、砂砾石垫层 2、C20混凝土基础 3、M10预拌水泥砂浆砌Mu15非粘土烧 结实心砖井室 4、M10预拌水泥砂浆抹面，厚20mm 5、C35预制混凝土井座、过梁预制、 运输、安装 6、C40预制侧面进水石预制、运输、 安装 7、球墨铸铁雨水篦子(规格：750×5 00×80mm) 8、模板制作、安装及拆除等 9、具体做法及要求详见施工图设计" | 43 | 座 | 2431.43 | 104551.49 |  | 0
100 | 八字式混凝土出水口（适用于d2000mm管） | "八字式混凝土出水口（适用于d2000mm管 ） 含：1、C30混凝土基础 2、C30混凝土底板、端墙、翼墙及帽 石 3、模板制作、安装及拆除等 4、具体做法及要求详见图集20S517- 7、8页等相关页及施工图设计" | 1 | 座 | 18954.14 | 18954.14 |  | 0
101 | φ10以内钢筋制作、安装 | φ10以内钢筋制作、安装 | 0.545 | t | 5020.07 | 2735.94 |  | 0
102 | φ10以上钢筋制作、安装 | φ10以上钢筋制作、安装 | 0.568 | t | 5168.92 | 2935.95 |  | 0
103 | 三级钢10以上钢筋制作、安装 | 三级钢10以上钢筋制作、安装 | 62.926 | t | 4719.87 | 297002.54 |  | 0
104 | 拆除砖砌四箅雨水口 | "拆除砖砌四箅雨水口 含：1、拆除、装车、运输、弃置等 2、运距及弃置费:自行考虑" | 8 | 座 | 277.02 | 2216.16 |  | 0
105 | 拆除d1500mm钢筋混凝土雨水管道（含基础） | "拆除d1500mm钢筋混凝土雨水管道（含基 础） 含：1、拆除、装车、运输、弃置等 2、运距及弃置费:自行考虑" | 94 | m | 241.82 | 22731.08 |  | 0
106 | 钢管井字架（井深综合考虑） | 钢管井字架（井深综合考虑） | 71 | 座 | 118.66 | 8424.86 |  | 0
[5 empty] | 合计 | 9669868.35 |  | 0
以上报价含增值税；增值税发票税点：“专票”税率 9 %，其他： / 。