## 报价表
供应商名称（盖公章）专包/服务报价表
供应商联系人： |  |  |  | 电话： |  |  |  | 报价时间： 2025年6月 日
项目名称：轨道御澜上城项目B组团园林景观工程六区园建及园建水电专业分包
序号 | 分包/服务项名称 | 施工/服务内容 | 计量单位 | 采购量
[5 empty] | 控制价 | 控制价小计 | 报价 | 小计 | 报价备注
| 一、消防出入口详图（LD-1.02.1~1.02.3）~1 |  | 项
1 | 挖沟槽、基坑土方~2 | "挖沟槽、基坑土方 1、土壤类别:一、三类土 2、挖土深度:2米以内 一、消防出入口详图（LD-1.02.1~1.02.3）" | m3 | 13.68 | 6.93 | 94.8 |  | 0
2 | 回填方~3 | "回填方 1、压实要求:压实系数≥0.93 2、取土运距：自行考虑 一、消防出入口详图（LD-1.02.1~1.02.3）" | m3 | 27.37 | 31.11 | 851.48 |  | 0
3 | 余方弃置~4 | "余方弃置 1、弃土运距:自行考虑 2、含渣土消纳费及其他费用 一、消防出入口详图（LD-1.02.1~1.02.3）" | m3 | 9.66 | 36.05 | 348.24 |  | 0
4 | 素土夯实（夯实系数≥0.94）~5 | "素土夯实（夯实系数≥0.94） 做法：详见园建LD-1.02.3大样①② 一、消防出入口详图（LD-1.02.1~1.02.3）" | m2 | 14.23 | 0.23 | 3.27 |  | 0
5 | 150厚级配碎石垫层~6 | "150厚级配碎石垫层 做法：详见园建LD-1.02.3大样①②，材料甲供 一、消防出入口详图（LD-1.02.1~1.02.3）" | m3 | 2.14 | 62.93 | 134.67 |  | 0
6 | 100厚C20混凝土垫层~7 | "100厚C20混凝土垫层 1、普通商品混凝土 2、做法：详见园建LD-1.02.3大样①② 一、消防出入口详图（LD-1.02.1~1.02.3）" | m3 | 1.43 | 411.49 | 588.43 |  | 0
7 | C30混凝土独立基础~8 | "C30混凝土独立基础 1、普通商品混凝土 2、做法：详见园建LD-1.02.3大样① 一、消防出入口详图（LD-1.02.1~1.02.3）" | m3 | 2.22 | 396.96 | 881.25 |  | 0
8 | M7.5水泥砂浆砌页岩实心砖基础~9 | "M7.5水泥砂浆砌页岩实心砖基础 1、砖强度等级：MU10 2、砂浆种类：预拌砂浆 3、做法：详见园建LD-1.02.3大样② 一、消防出入口详图（LD-1.02.1~1.02.3）" | m3 | 2.02 | 609.97 | 1232.14 |  | 0
9 | C30混凝土圈梁（DQL）~10 | "C30混凝土圈梁（DQL） 做法：详见园建LD-1.02.3大样①、②、⑩ 一、消防出入口详图（LD-1.02.1~1.02.3）" | m3 | 0.64 | 396.96 | 254.05 |  | 0
10 | C30混凝土直形墙~11 | "C30混凝土直形墙 1、普通商品混凝土 2、做法：详见园建LD-1.02.3大样①、②、⑤ 一、消防出入口详图（LD-1.02.1~1.02.3）" | m3 | 3.33 | 396.96 | 1321.88 |  | 0
11 | M7.5水泥砂浆砌页岩实心砖基础~12 | "M7.5水泥砂浆砌页岩实心砖墙 1、砖强度等级:MU10 2、墙体厚度:240mm 3、砂浆种类：预拌砂浆 2、做法：详见园建LD-1.02.3大样② 一、消防出入口详图（LD-1.02.1~1.02.3）" | m3 | 1.26 | 609.97 | 768.56 |  | 0
12 | C20混凝土圈梁~13 | "C20混凝土圈梁 1、做法：详见园建LD-1.02.3大样② 2、部位：栏杆下压顶 一、消防出入口详图（LD-1.02.1~1.02.3）" | m3 | 0.53 | 411.49 | 218.09 |  | 0
13 | 现浇构件钢筋~14 | "现浇构件钢筋 钢筋种类、规格:HRB400 10以内(相当于柳钢、武钢等大厂) 一、消防出入口详图（LD-1.02.1~1.02.3）" | t | 0.01 | 5071.35 | 50.71 |  | 0
14 | 现浇构件钢筋~15 | "现浇构件钢筋 钢筋种类、规格:HRB400 10以上(相当于柳钢、武钢等大厂) 一、消防出入口详图（LD-1.02.1~1.02.3）" | t | 0.1 | 4974.26 | 497.43 |  | 0
15 | 现浇构件钢筋~16 | "现浇构件钢筋 钢筋种类、规格:HPB300 φ10以内(相当于柳钢、武钢等大厂) 一、消防出入口详图（LD-1.02.1~1.02.3）" | t | 0.04 | 5071.35 | 202.85 |  | 0
16 | 独立基础模板~17 | "独立基础模板 1、含模板、方条、套管、螺杆、辅材、支撑体系 一、消防出入口详图（LD-1.02.1~1.02.3）" | m2 | 9.5 | 43.57 | 413.92 |  | 0
17 | 垫层模板~18 | "垫层模板 1、含模板、方条、套管、螺杆、辅材、支撑体系 一、消防出入口详图（LD-1.02.1~1.02.3）" | m2 | 3.88 | 26.14 | 101.42 |  | 0
18 | 圈梁模板~19 | "圈梁模板 1、含模板、方条、套管、螺杆、辅材、支撑体系 一、消防出入口详图（LD-1.02.1~1.02.3）" | m2 | 8.92 | 53.25 | 474.99 |  | 0
19 | 直形墙模板~20 | "直形墙模板 1、含模板、方条、套管、螺杆、辅材、支撑体系 一、消防出入口详图（LD-1.02.1~1.02.3）" | m2 | 34.2 | 43.57 | 1490.09 |  | 0
20 | 围墙铁艺栏杆 H=2250mm~21 | "围墙铁艺栏杆 H=2250mm 1、边框：□80*5厚镀锌矩管、□60*5厚镀锌矩管 2、填充竖杆：□30*3厚镀锌矩管、□60*30*3厚镀锌矩管 3、均面饰深咖色氟碳漆 4、预埋件：200*200*8厚镀锌钢板，4颗m6膨胀螺栓固定 4、做法：详见园建LD-1.02.3大样② 一、消防出入口详图（LD-1.02.1~1.02.3）" | m | 11.02 | 716.47 | 7895.5 |  | 0
21 | 消防铁艺大门 规格：6250mm*2900mm~22 | "消防铁艺大门 规格：6250mm*2900mm 1、□100*80*6厚镀锌矩管、□50*4厚镀锌矩管、□50*40*3厚镀锌矩管、□60*40*3厚镀锌矩管 2、5厚钢板、3厚钢板、200*200*10预埋钢板 3、125mm高1厚钢板字体8个 4、以上均面饰深咖色氟碳漆 5、含门禁装置、成品插销、成品滑轮、成品门锁 6、做法：详见园建LD-1.02.2大样① 一、消防出入口详图（LD-1.02.1~1.02.3）" | 樘 | 1 | 14523 | 14523 |  | 0
22 | 墙面贴600*300*10厚白木纹仿石砖~23 | "墙面贴600*300*10厚白木纹仿石砖 1、20厚1：2.5水泥砂浆粘接层 2、砂浆种类：预拌砂浆 3、做法:详见园建LD-1.02.3大样①② 一、消防出入口详图（LD-1.02.1~1.02.3）" | m2 | 48.18 | 150.07 | 7230.37 |  | 0
23 | 墙面贴600*300*10厚白木纹仿石砖-抹灰层~24 | 1、20厚1:2水泥砂浆抹灰层 | m2 | 48.18 | 31.93 | 1538.39 |  | 0
商业街
（一）商业街-车行基础石材铺装面~26
24 | 素土夯实（夯实系数≥0.95）~27 | "素土夯实（夯实系数≥0.95） 做法：详见园建SD-1.01.1大样② （一）商业街-车行基础石材铺装面" | m2 | 1484.8 | 0.22 | 326.66 |  | 0
25 | 200厚级配碎石垫层~28 | "200厚级配碎石垫层 做法：详见园建SD-1.01.1大样①，材料甲供 （一）商业街-车行基础石材铺装面" | m3 | 296.96 | 61.67 | 18313.52 |  | 0
26 | 200厚C25混凝土垫层~29 | "200厚C25混凝土垫层 1、普通商品混凝土，材料甲供 2、做法：详见园建SD-1.01.1大样②、变更02、09 （一）商业街-车行基础石材铺装面" | m3 | 296.96 | 80.65 | 23949.82 |  | 0
27 | 现浇构件钢筋~30 | "现浇构件钢筋钢筋种类、规格:HPB300 φ10以内(相当于 柳钢、武钢等大厂) （一）商业街-车行基础石材铺装面" | t | 3.59 | 4969.91 | 17841.98 |  | 0
28 | 地面铺600*300*15厚荔枝面芝麻白仿石砖~31 | "地面铺600*300*15厚荔枝面芝麻白仿石砖 1、30厚1:2.5水泥砂浆粘结层 2、砂浆种类：预拌砂浆 3、做法：详见SD-1.01.1大样② （一）商业街-车行基础石材铺装面" | m2 | 1419.68 | 146.36 | 207784.36 |  | 0
29 | 地面铺600*300*15厚荔枝面芝麻黑仿石砖~32 | "地面铺600*300*15厚荔枝面芝麻黑仿石砖 1、30厚1:2.5水泥砂浆粘结层 2、砂浆种类：预拌砂浆 3、做法：详见园建SD-1.01.1大样② （一）商业街-车行基础石材铺装面" | m2 | 65.12 | 146.36 | 9530.96 |  | 0
（二）商业街-人行基础石材铺装面~33
30 | 素土夯实（夯实系数≥0.94）~34 | "素土夯实（夯实系数≥0.94） 做法：详见园建SD-1.01.1大样① （二）商业街-人行基础石材铺装面" | m2 | 571.32 | 0.22 | 125.69 |  | 0
31 | 150厚级配碎石垫层~35 | "150厚级配碎石垫层 做法：详见园建SD-1.01.1大样①，材料甲供 （二）商业街-人行基础石材铺装面" | m3 | 85.7 | 61.67 | 5285.12 |  | 0
32 | 100厚C20混凝土垫层~36 | "100厚C20混凝土垫层 1、普通商品混凝土，材料甲供 2、做法：详见园建SD-1.01.1大样① （二）商业街-人行基础石材铺装面" | m3 | 57.13 | 80.65 | 4607.53 |  | 0
33 | 地面铺600*300*15厚荔枝面芝麻白石仿砖~37 | "地面铺600*300*15厚荔枝面芝麻白石仿砖 1、30厚1:2.5水泥砂浆粘结层 2、砂浆种类：预拌砂浆 3、做法：详见SD-1.01.1大样① （二）商业街-人行基础石材铺装面" | m2 | 547.86 | 141.32 | 77423.58 |  | 0
34 | 地面铺600*300*15厚荔枝面芝麻黑仿石砖~38 | "地面铺600*300*15厚荔枝面芝麻黑仿石砖 1、30厚1:2.5水泥砂浆粘结层 2、砂浆种类：预拌砂浆 3、做法：详见园建SD-1.01.1大样① （二）商业街-人行基础石材铺装面" | m2 | 23.46 | 146.36 | 3433.61 |  | 0
（三）商业街台阶~39
35 | 素土夯实（夯实系数≥0.94）~40 | "素土夯实（夯实系数≥0.94） 做法：详见园建LD-7.11.2 （三）商业街台阶" | m2 | 35.84 | 0.22 | 7.88 |  | 0
36 | 150厚级配碎石垫层~41 | "150厚级配碎石垫层 做法：详见园建LD-7.11.2，材料甲供 （三）商业街台阶" | m3 | 5.38 | 61.67 | 331.78 |  | 0
37 | 100厚C20混凝土垫层~42 | "100厚C20混凝土垫层 1、普通商品混凝土 2、做法：详见园建LD-7.11.2 （三）商业街台阶" | m3 | 3.58 | 403.26 | 1443.67 |  | 0
38 | M7.5水泥砂浆砌页岩实心砖台阶~43 | "M7.5水泥砂浆砌页岩实心砖台阶 1、砖强度等级:MU10 2、砂浆种类：预拌砂浆 2、做法：详见园建LD-7.11.2 （三）商业街台阶" | m2 | 35.84 | 156.55 | 5610.75 |  | 0
39 | 商业街台阶面层铺装~44 | "商业街台阶面层铺装 1、踏面铺600*400*50、600*450*50厚荔枝面芝麻白花岗石，踏面防滑拉槽，投影面积计取 2、踢面贴600*100*30厚荔枝面芝麻白花岗石 3、30厚1:2.5水泥砂浆粘结层 4、砂浆种类：预拌砂浆 5、做法：详见园建LD-7.11.2 （三）商业街台阶" | m2 | 35.84 | 322.6 | 11561.98 |  | 0
（四）商业街种植池~45
40 | 素土夯实（夯实系数≥0.94）~46 | "素土夯实（夯实系数≥0.94） 做法：详见园建LD-7.11.2大样③ （四）商业街种植池" | m2 | 15.63 | 0.22 | 3.44 |  | 0
41 | 150厚级配碎石垫层~47 | "150厚级配碎石垫层 做法：详见园建LD-7.11.2大样③，材料甲供 （四）商业街种植池" | m3 | 2.34 | 61.67 | 144.31 |  | 0
42 | 100厚C20混凝土垫层~48 | "100厚C20混凝土垫层 1、普通商品混凝土 2、做法：详见园建LD-7.11.2大样③ （四）商业街种植池" | m3 | 1.56 | 403.26 | 629.09 |  | 0
43 | 垫层模板~49 | "垫层模板 1、含模板、方条、套管、螺杆、辅材、支撑体系 （四）商业街种植池" | m2 | 5.58 | 25.62 | 142.96 |  | 0
44 | M7.5水泥砂浆砌页岩实心砖种植池~50 | "M7.5水泥砂浆砌页岩实心砖种植池 1、砖强度等级:MU10 2、砂浆种类：预拌砂浆 3、做法：详见园建LD-7.11.2大样③ （四）商业街种植池" | m3 | 3.91 | 721.11 | 2819.54 |  | 0
45 | 种植池抹20厚1:25水泥砂浆，内掺5%防水剂~51 | "种植池抹20厚1:2.5水泥砂浆，内掺5%防水剂 1、砂浆种类：预拌砂浆 2、做法：详见园建LD-7.11.2大样③ （四）商业街种植池" | m2 | 13.96 | 33.21 | 463.61 |  | 0
46 | 种植池侧面贴600*300*30厚荔枝面芝麻白花岗石~52 | "种植池侧面贴600*300*30厚荔枝面芝麻白花岗石 1、20厚1:2.5水泥砂浆粘结层，内掺5%防水剂 2、砂浆种类：预拌砂浆 3、做法：详见园建LD-7.11.2大样③ （四）商业街种植池" | m2 | 13.96 | 186.74 | 2606.89 |  | 0
47 | 种植池顶面贴600*200*50厚荔枝面芝麻白花岗石~53 | "种植池顶面贴600*200*50厚荔枝面芝麻白花岗石 1、20厚1:2.5水泥砂浆粘结层 2、砂浆种类：预拌砂浆 3、做法：详见园建LD-7.11.2大样③ （四）商业街种植池" | m2 | 11.16 | 312.91 | 3492.08 |  | 0
48 | 金属装饰线~54 | "金属装饰线 1、20宽1.5厚深咖色不锈钢装饰条，胶粘 2、做法：详见园建LD-7.11.2大样③ （四）商业街种植池" | m | 55.8 | 20.87 | 1164.55 |  | 0
九、台阶标准做法（SD1.01.2大样③）~55
49 | 素土夯实（夯实系数≥0.94）~56 | "素土夯实（夯实系数≥0.94） 做法：详见园建SD-1.01.2大样③ 九、台阶标准做法（SD1.01.2大样③）" | m2 | 62.37 | 0.22 | 13.72 |  | 0
50 | 150厚级配碎石垫层~57 | "150厚级配碎石垫层 做法：详见园建SD-1.01.2大样③，材料甲供 九、台阶标准做法（SD1.01.2大样③）" | m3 | 9.36 | 61.67 | 577.23 |  | 0
51 | 100厚C20混凝土垫层~58 | "100厚C20混凝土垫层 1、普通商品混凝土 2、做法：详见园建SD-1.01.2大样③ 九、台阶标准做法（SD1.01.2大样③）" | m3 | 6.24 | 403.26 | 2516.34 |  | 0
52 | M7.5水泥砂浆砌页岩实心砖台阶~59 | "M7.5水泥砂浆砌页岩实心砖台阶 1、砖强度等级:MU10 2、砂浆种类：预拌砂浆 3、做法：详见园建SD-1.01.2大样③ 九、台阶标准做法（SD1.01.2大样③）" | m2 | 62.37 | 156.55 | 9764.02 |  | 0
53 | 台阶面层铺装~60 | "台阶面层铺装 1、踏面铺600*400*50、600*450*50厚荔枝面芝麻白花岗石，踏面防滑拉槽，投影面积计取 2、踢面贴600*70*20厚烧面芝麻白花岗石 3、30厚1:2.5水泥砂浆粘结层 4、砂浆种类：预拌砂浆 5、做法：详见园建SD-1.01.2大样③ 九、台阶标准做法（SD1.01.2大样③）" | m2 | 62.37 | 322.6 | 20120.56 |  | 0
十、生态停车位（SD-5.01）~61
54 | 素土夯实（夯实系数≥0.94）~62 | "素土夯实（夯实系数≥0.94） 做法：详见园建SD-5.01大样③ 十、生态停车位（SD-5.01）" | m2 | 1608.19 | 0.22 | 353.8 |  | 0
55 | 300厚天然级配碎砾石层~63 | "300厚天然级配碎砾石层 做法：详见园建SD-5.01大样③；主材甲供 十、生态停车位（SD-5.01）" | m3 | 419.76 | 61.67 | 25886.6 |  | 0
56 | 200厚10mm粒径强固透水砼~64 | "200厚10mm粒径强固透水砼 1、强度等级：C30 2、做法：详见园建SD-5.01大样③ 十、生态停车位（SD-5.01）" | m2 | 279.84 | 91.08 | 25487.83 |  | 0
57 | 垫层模板~65 | "垫层模板 1、含模板、方条、套管、螺杆、辅材、支撑体系 十、生态停车位（SD-5.01）" | m2 | 57.04 | 25.62 | 1461.36 |  | 0
58 | 300*300*50厚灰色井字嵌草砖铺装~66 | "300*300*50厚灰色井字嵌草砖铺装 1、30厚1:1黄土粗砂 2、做法：详见园建SD-5.01大样③ 十、生态停车位（SD-5.01）" | m2 | 1131.9 | 56.93 | 64439.07 |  | 0
59 | 生态停车位植草砖孔内绿化~67 | "生态停车位植草砖孔内绿化 1、砖孔内填种植土，内撒草籽 2、做法：详见园建SD-5.01大样③" | m2 | 222.19 | 60.77 | 13502.49 |  | 0
60 | 地面铺装600*200*50厚烧面芝麻灰花岗石~68 | "地面铺装600*200*50厚烧面芝麻灰花岗石 1、30厚1:1黄土粗砂 2、做法：详见园建SD-5.01大样③ 十、生态停车位（SD-5.01）" | m2 | 267.3 | 232.16 | 62056.37 |  | 0
61 | 停车位车档~69 | "停车位车档 1、D80*3钢管、150mm长10钢筋焊牢 2、刷防锈漆二道，刷黄色氟碳漆二道 3、做法：详见园建SD-5.01大样⑥ 十、生态停车位（SD-5.01）" | 个 | 242 | 80.65 | 19517.3 |  | 0
十四、栏杆标准段（SD-8.01）~70
62 | 钢管栏杆 H=1200mm~71 | "钢管栏杆 H=1200mm 1、立柱、面管、上下横杆：□60*4厚矩管 2、填充竖杆：□40*3厚矩管 3、防锈：除锈、刷二道红丹防锈漆 4、油漆：深灰色氟碳漆 4、铁件：200*200*8镀锌钢板、4颗m6膨胀螺栓固定 5、做法：详见园建SD-8.01 十四、栏杆标准段（SD-8.01）" | m | 60.95 | 398.51 | 24289.18 |  | 0
63 | 地面铺600*300*50厚烧面芝麻灰花岗石~72 | "地面铺600*300*50厚烧面芝麻灰花岗石 1、30厚1:2.5水泥砂浆粘结层 2、砂浆种类：预拌砂浆 2、做法：详见园建SD-8.01 十四、栏杆标准段（SD-8.01）" | m2 | 18.29 | 232.16 | 4246.21 |  | 0
十六、车库雨棚~73
（一）2#非机动车库雨棚（LD-9~74
64 | 玻璃雨棚立柱~75 | "玻璃雨棚立柱 1、镀锌矩管150*150*6 2、柱预埋件：200*350*20厚镀锌钢板、化学螺栓 4M20 3、柱面饰深咖色氟碳漆 4、做法：详见园建LD-9.02.1~9.02.5 （一）2#非机动车库雨棚（LD-9.02.1~9.02.5）" | t | 0.3 | 9298.59 | 2789.58 |  | 0
65 | 玻璃雨棚~76 | "玻璃雨棚 1、钢梁：镀锌矩管100*200*5、镀锌矩管100*150*5、镀锌矩管80*120*5；1.5厚镀锌钢板 2、玻璃：8+1.4PVB+8夹胶玻璃、φ15*50mm钢化玻璃固定件 3、梁墙节点：300*550*20厚镀锌钢板、6厚助板80*150，6M12金属膨胀螺栓固定于建筑墙体 4、玻璃边缘均内填硅酮密封胶 5、梁面饰深咖色氟碳漆 6、做法：详见园建LD-9.02.1~9.02.5 7、工程量按水平投影面积 （一）2#非机动车库雨棚（LD-9.02.1~9.02.5）" | m2 | 28.95 | 588.27 | 17030.42 |  | 0
66 | 定制成品排水沟~77 | "定制成品排水沟 1、3厚热浸镀锌钢板 2、面饰深咖色氟碳漆 3、做法：详见园建LD-9.02.2大样① （一）2#非机动车库雨棚（LD-9.02.1~9.02.5）" | m | 4.16 | 113.86 | 473.66 |  | 0
67 | 玻璃隔断~78 | "玻璃隔断 1、8+1.4PVB+8夹胶玻璃 2、成品金属卡键、硅胶填缝 3、30*30*2镀锌角钢、M8膨胀螺栓固定 4、做法：详见园建LD-9.02.5大样①② （一）2#非机动车库雨棚（LD-9.02.1~9.02.5）" | m2 | 12.01 | 332.09 | 3988.4 |  | 0
68 | 100厚C25混凝土压顶~79 | "100厚C25混凝土压顶 1、普通商品混凝土 2、做法：详见园建LD-9.02.5大样②④ （一）2#非机动车库雨棚（LD-9.02.1~9.02.5）" | m3 | 0.14 | 445.95 | 62.43 |  | 0
69 | 压顶模板~80 | "压顶模板 1、含模板、方条、套管、螺杆、辅材、支撑体系 （一）2#非机动车库雨棚（LD-9.02.1~9.02.5）" | m | 7 | 35.1 | 245.7 |  | 0
70 | 墙面贴600*300*10mm厚白木纹仿石砖~81 | "墙面贴600*300*10mm厚白木纹仿石砖 1、20厚1:2.5水泥砂浆粘接层 2、砂浆种类：预拌砂浆 3、做法：详见园建LD-9.02.5大样② （一）2#非机动车库雨棚（LD-9.02.1~9.02.5）" | m2 | 11.27 | 147.06 | 1657.37 |  | 0
71 | 墙面贴600*300*10厚白木纹仿石砖-抹灰层~82 | 1、20厚1:2水泥砂浆抹灰层 | m2 | 11.27 | 31.93 | 359.85 |  | 0
（二）5#机动车库雨棚（LD-9~83
72 | 玻璃雨棚立柱~84 | "玻璃雨棚立柱 1、镀锌矩管200*200*8 2、柱预埋件：200*400*20厚镀锌钢板、化学螺栓 4M20 3、柱面饰深咖色氟碳漆 4、做法：详见园建LD-9.02.1~9.02.5 （二）5#机动车库雨棚（LD-9.04.1~9.04.5）" | t | 0.72 | 9298.59 | 6694.98 |  | 0
73 | 玻璃雨棚~85 | "玻璃雨棚 1、钢梁：镀锌矩管200*300*6、镀锌矩管 150*200*5、镀锌矩管100*150*5 2、玻璃：8+1.4PVB+8夹胶玻璃、φ 15*50mm钢化玻璃固定件 3、梁墙节点：400*650*20厚镀锌钢板、6厚 助板80*150，6M12金属膨胀螺栓固定于建筑 墙体 4、玻璃边缘均内填硅酮密封胶 5、梁面饰深咖色氟碳漆 6、工程量按投影面积计算 7、做法：详见园建LD-9.04.1~9.04.5 （二）5#机动车库雨棚（LD-9.04.1~9.04.5）" | m2 | 80.48 | 588.27 | 47343.97 |  | 0
74 | 定制成品排水沟~86 | "定制成品排水沟 1、3厚热浸镀锌钢板 2、面饰深咖色氟碳漆 3、做法：详见园建LD-9.04.5大样① （二）5#机动车库雨棚（LD-9.04.1~9.04.5）" | m | 11.4 | 113.86 | 1298 |  | 0
75 | 金属字~87 | "金属字 1、1.5厚镀锌钢板，面饰浅咖色氟碳漆 2、做法：详见园建LD-9.04.4大样① （二）5#机动车库雨棚（LD-9.04.1~9.04.5）" | 个 | 6 | 71.16 | 426.96 |  | 0
76 | 玻璃隔断~88 | "玻璃隔断 1、8+1.4PVB+8夹胶玻璃 2、成品金属卡键、硅胶填缝 3、30*30*2镀锌角钢、M8膨胀螺栓固定 4、做法：详见园建LD-9.04.5大样② （二）5#机动车库雨棚（LD-9.04.1~9.04.5）" | m2 | 9.32 | 332.09 | 3095.08 |  | 0
77 | 100厚C25混凝土压顶~89 | "100厚C25混凝土压顶 1、普通商品混凝土 2、做法：详见园建LD-9.04.5大样② （二）5#机动车库雨棚（LD-9.04.1~9.04.5）" | m3 | 0.14 | 445.95 | 62.43 |  | 0
78 | 压顶模板~90 | "压顶模板 1、含模板、方条、套管、螺杆、辅材、支撑体系 （二）5#机动车库雨棚（LD-9.04.1~9.04.5）" | m | 7.12 | 35.1 | 249.91 |  | 0
79 | 墙面贴600*300*10mm厚白木纹仿石砖~91 | "墙面贴600*300*10mm厚白木纹仿石砖 1、20厚1:2.5水泥砂浆粘接层 2、砂浆种类：预拌砂浆 3、做法：详见园建LD-9.04.5大样② （二）5#机动车库雨棚（LD-9.04.1~9.04.5）" | m2 | 15.08 | 147.06 | 2217.66 |  | 0
80 | 墙面贴600*300*10厚白木纹仿石砖-抹灰层~92 | 1、20厚1:2水泥砂浆抹灰层 | m2 | 15.08 | 31.93 | 481.5 |  | 0
十七、架空层铺装~93
（一）2栋架空层铺装（SD-9~94
81 | 地面铺600*600*10厚灰色地砖~95 | "地面铺600*600*10厚灰色防滑地砖 1、30厚1:3干硬性水泥砂浆找平结合层（撒2厚素水泥,洒适量清水） 2、砂浆种类：预拌砂浆 3、做法：详见园建BG-03 （一）2栋架空层铺装（SD-9.02.1~9.02.3）" | m2 | 494.46 | 131.22 | 64883.04 |  | 0
82 | 踢脚线300*100*10厚灰色地砖~96 | "墙面铺300*100*10厚灰色地砖踢脚线 1、30厚1:3干硬性水泥砂浆找平结合层（撒2厚素水泥,洒适量清水） 2、砂浆种类：预拌砂浆 3、做法：详见园建BG-03 （一）2栋架空层铺装（SD-9.02.1~9.02.3）" | m2 | 85.1 | 136.27 | 11596.58 |  | 0
83 | 矩管格栅~97 | "矩管格栅 1、□120*60*3厚矩管@140 2、钢构件除锈 3、面饰浅咖色氟碳漆 4、200*200*6厚镀锌钢板，4M6膨胀螺栓固定 5、做法：详见园建SD-9.02.2大样⑦ （一）2栋架空层铺装（SD-9.02.1~9.02.3）" | t | 4.08 | 9298.59 | 37938.25 |  | 0
84 | 100厚C20混凝土找平层~98 | "100厚C20混凝土找平层 1、混凝土甲供 2、含架空层建筑垃圾清理外运及基面清扫 （一）2栋架空层铺装（SD-9）" | m3 | 49.45 | 80.65 | 3988.14 |  | 0
（二）3栋架空层铺装（SD-9~99
85 | 定制彩色PVC地胶~100 | "3、做法：详见园建BG-03 （一）3栋架空层铺装（BG-03.04.1）" | m2 | 340.17 | 54.9 | 18675.33 |  | 0
86 | 自流平~101 | "1.厚度：3mm 2.清理基层油污、灰尘及松散物 3.表面无裂纹、鼓包、色差" | m2 | 340.17 | 25.75 | 8759.38 |  | 0
87 | 白色划线漆划线~102 | "3、做法：详见园建BG-03 （一）3栋架空层铺装（BG-03.04.1）" | m2 | 20 | 61.67 | 1233.4 |  | 0
88 | 踢脚线300*100*10厚灰色地砖~103 | "墙面铺300*100*10厚灰色地砖踢脚线 1、30厚1:3干硬性水泥砂浆找平结合层（撒2厚素水泥,洒适量清水） 2、砂浆种类：预拌砂浆 3、做法：详见园建BG-03 （一）3栋架空层铺装（BG-03.04.1）" | m2 | 25.1 | 136.27 | 3420.38 |  | 0
89 | 内墙漆饰面~104 | "1、含各种颜色内墙漆（墙上图案） 2、含底层腻子 3、做法：详见园建BG-03 （一）3栋架空层铺装（BG-03.04.2大样4、5）" | m2 | 44.64 | 16.13 | 720.04 |  | 0
90 | 150厚C20混凝土找平层~105 | "150厚C20混凝土找平层 1、混凝土甲供 2、含架空层建筑垃圾清理外运及基面清扫 （一）3栋架空层铺装（BG-03.04.1）" | m3 | 51.03 | 80.65 | 4115.57 |  | 0
91 | 矩管格栅~106 | "矩管格栅 1、□120*60*3厚矩管@140 2、钢构件除锈 3、面饰浅咖色氟碳漆 4、200*200*6厚镀锌钢板，4M6膨胀螺栓固定 5、做法：详见园建SD-9.02.2大样⑦ （二）3栋架空层铺装（SD-9.03）" | t | 4.73 | 9298.59 | 43982.33 |  | 0
（三）5栋架空层铺装（SD-9~107
92 | 地面铺600*600*10厚灰色地砖~108 | "地面铺600*600*10厚灰色防滑地砖 1、30厚1:3干硬性水泥砂浆找平结合层（撒2厚素水泥,洒适量清水） 2、砂浆种类：预拌砂浆 3、做法：详见园建BG-03 （一）5栋架空层铺装" | m2 | 149.72 | 131.22 | 19646.26 |  | 0
93 | 踢脚线300*100*10厚灰色地砖~109 | "墙面铺300*100*10厚灰色地砖踢脚线 1、30厚1:3干硬性水泥砂浆找平结合层（撒2厚素水泥,洒适量清水） 2、砂浆种类：预拌砂浆 3、做法：详见园建BG-03 （一）5栋架空层铺装" | m2 | 25.1 | 136.27 | 3420.38 |  | 0
94 | 矩管格栅~110 | "矩管格栅 1、□120*60*3厚矩管@140 2、钢构件除锈 3、面饰浅咖色氟碳漆 4、200*200*6厚镀锌钢板，4M6膨胀螺栓固定 5、做法：详见园建园建BG-03 （一）5栋架空层铺装" | t | 2.6 | 9298.59 | 24176.33 |  | 0
95 | 100厚C20混凝土找平层~111 | "100厚C20混凝土找平层 1、混凝土甲供 2、含架空层建筑垃圾清理外运及基面清扫 （一）5栋架空层铺装" | m3 | 14.97 | 80.65 | 1207.33 |  | 0
（四）6栋架空层铺装（SD-9~112
96 | 地面铺600*600*10厚灰色地砖~113 | "地面铺600*600*10厚灰色防滑地砖 1、30厚1:3干硬性水泥砂浆找平结合层（撒2厚素水泥,洒适量清水） 2、砂浆种类：预拌砂浆 3、做法：详见园建BG-03 （四）6栋架空层铺装（SD-9.05）" | m2 | 331.68 | 131.22 | 43523.05 |  | 0
97 | 踢脚线300*100*10厚灰色地砖~114 | "墙面铺300*100*10厚灰色地砖踢脚线 1、30厚1:3干硬性水泥砂浆找平结合层（撒2厚素水泥,洒适量清水） 2、砂浆种类：预拌砂浆 3、做法：详见园建BG-03 （四）6栋架空层铺装（SD-9.05）" | m2 | 28.1 | 136.27 | 3829.19 |  | 0
98 | 矩管格栅~115 | "矩管格栅 1、□120*60*3厚矩管@140 2、钢构件除锈 3、面饰浅咖色氟碳漆 4、200*200*6厚镀锌钢板，4M6膨胀螺栓固定 5、做法：详见园建园建BG-03 （四）6栋架空层铺装（SD-9.05）" | t | 2.6 | 9298.59 | 24176.33 |  | 0
99 | 100厚C20混凝土找平层~116 | "100厚C20混凝土找平层 1、混凝土甲供 2、含架空层建筑垃圾清理外运及基面清扫 （一）6栋架空层铺装" | m3 | 33.168 | 80.65 | 2675 |  | 0
（五）7栋架空层铺装（SD-9~117
100 | 地面铺600*600*10厚灰色地砖~118 | "地面铺600*600*10厚灰色防滑地砖 1、30厚1:3干硬性水泥砂浆找平结合层（撒2厚素水泥,洒适量清水） 2、砂浆种类：预拌砂浆 3、做法：详见园建BG-03 （五）7栋架空层铺装（SD-9.06）" | m2 | 247.41 | 131.22 | 32465.14 |  | 0
101 | 踢脚线300*100*10厚灰色地砖~119 | "墙面铺300*100*10厚灰色地砖踢脚线 1、30厚1:3干硬性水泥砂浆找平结合层（撒2厚素水泥,洒适量清水） 2、砂浆种类：预拌砂浆 3、做法：详见园建BG-03 （五）7栋架空层铺装（SD-9.06）" | m2 | 25.1 | 136.27 | 3420.38 |  | 0
102 | 矩管格栅~120 | "矩管格栅 1、□120*60*3厚矩管@140 2、钢构件除锈 3、面饰浅咖色氟碳漆 4、200*200*6厚镀锌钢板，4M6膨胀螺栓固定 5、做法：详见园建园建BG-03 （五）7栋架空层铺装（SD-9.06）" | t | 2.5 | 9298.59 | 23246.48 |  | 0
103 | 100厚C20混凝土找平层~121 | "100厚C20混凝土找平层 1、混凝土甲供 2、含架空层建筑垃圾清理外运及基面清扫 （五）7栋架空层铺装（SD-9.06）" | m3 | 24.741 | 80.65 | 1995.36 |  | 0
（六）8栋架空层铺装（SD-9~122
104 | 定制彩色PVC地胶~123 | "3、做法：详见园建BG-03 （一）8栋架空层铺装" | m2 | 328.96 | 54.9 | 18059.9 |  | 0
105 | 自流平~124 | "1.厚度：3mm 2.清理基层油污、灰尘及松散物 3.表面无裂纹、鼓包、色差" | m2 | 328.96 | 25.75 | 8470.72 |  | 0
106 | 白色划线漆划线~125 | "3、做法：详见园建BG-03 （一）8栋架空层铺装" | m2 | 20 | 61.67 | 1233.4 |  | 0
107 | 踢脚线300*100*10厚灰色地砖~126 | "墙面铺300*100*10厚灰色地砖踢脚线 1、30厚1:3干硬性水泥砂浆找平结合层（撒2厚素水泥,洒适量清水） 2、砂浆种类：预拌砂浆 3、做法：详见园建BG-03 （一）8栋架空层铺装" | m2 | 20.1 | 136.27 | 2739.03 |  | 0
108 | 地面铺600*300*15厚荔枝面芝麻白仿石砖~127 | "地面铺600*300*15厚荔枝面芝麻白仿石砖 1、30厚1:2.5水泥砂浆粘结层 2、砂浆种类：预拌砂浆 8栋架空层（BG-3.08.1）" | m2 | 290 | 146.36 | 42444.4 |  | 0
109 | 内墙漆饰面~128 | "1、白色内墙漆饰面 2、含底层腻子 3、做法：详见园建BG-03 （一）8栋架空层铺装" | m2 | 44.64 | 16.13 | 720.04 |  | 0
110 | 混凝土坡道~129 | "1.C15混凝土坡道，坡道厚度根据现场坡道调整，厚度综合考虑，含材料 2、做法：详见园建BG-03 （一）8栋架空层铺装" | m2 | 30 | 94.88 | 2846.4 |  | 0
111 | 石材台阶~130 | "1、踏面：600*330*30芝麻黑花岗岩烧面、踢面：600*120*20芝麻黑花岗岩烧面 2、20厚1:2.5水泥砂浆粘接面 3、做法：详见园建BG-03.08.2大样3、4 （一）8栋架空层铺装 4、按水平投影面积计算" | m2 | 5.67 | 208.74 | 1183.56 |  | 0
112 | 150厚C20混凝土找平层~131 | "150厚C20混凝土找平层 1、混凝土甲供 2、含架空层建筑垃圾清理外运及基面清扫 （一）8栋架空层铺装" | m3 | 49.34 | 80.65 | 3979.27 |  | 0
113 | 矩管格栅~132 | "矩管格栅 1、□120*60*3厚矩管@140 2、钢构件除锈 3、面饰浅咖色氟碳漆 4、200*200*6厚镀锌钢板，4M6膨胀螺栓固定 5、做法：详见园建SD-9.02.2大样⑦ （六）8栋架空层铺装（SD-9.07）" | t | 8.69 | 9298.59 | 80804.75 |  | 0
（七）9栋架空层铺装（SD-9~133
114 | 定制彩色PVC地胶~134 | "3、做法：详见园建BG-03 （七）9栋架空层铺装（SD-9.08）" | m2 | 245.41 | 54.9 | 13473.01 |  | 0
115 | 自流平~135 | "1.厚度：3mm 2.清理基层油污、灰尘及松散物 3.表面无裂纹、鼓包、色差" | m2 | 245.41 | 25.75 | 6319.31 |  | 0
116 | 白色划线漆划线~136 | "3、做法：详见园建BG-03 （七）9栋架空层铺装（SD-9.08）" | m2 | 30 | 61.67 | 1850.1 |  | 0
117 | 踢脚线300*100*10厚灰色地砖~137 | "墙面铺300*100*10厚灰色地砖踢脚线 1、30厚1:3干硬性水泥砂浆找平结合层（撒2厚素水泥,洒适量清水） 2、砂浆种类：预拌砂浆 3、做法：详见园建BG-03 （七）9栋架空层铺装（SD-9.08）" | m2 | 35.1 | 136.27 | 4783.08 |  | 0
118 | 内墙漆饰面~138 | "1、白色内墙漆饰面 2、含底层腻子 3、做法：详见园建BG-03 （七）9栋架空层铺装（SD-9.08）" | m2 | 44.64 | 16.13 | 720.04 |  | 0
119 | 150厚C20混凝土找平层~139 | "150厚C20混凝土找平层 1、混凝土甲供 2、含架空层建筑垃圾清理外运及基面清扫 （七）9栋架空层铺装（SD-9.08）" | m3 | 36.81 | 80.65 | 2968.73 |  | 0
120 | 矩管格栅~140 | "矩管格栅 1、□120*60*3厚矩管@140 2、钢构件除锈 3、面饰浅咖色氟碳漆 4、200*200*6厚镀锌钢板，4M6膨胀螺栓固定 5、做法：详见园建SD-9.02.2大样⑦ （七）9栋架空层铺装（SD-9.08）" | t | 3.93 | 9298.59 | 36543.46 |  | 0
（八）10栋架空层铺装（SD-9~141
121 | 地面铺600*600*10厚灰色地砖~142 | "地面铺600*600*10厚灰色防滑地砖 1、30厚1:3干硬性水泥砂浆找平结合层（撒2厚素水泥,洒适量清水） 2、砂浆种类：预拌砂浆 3、做法：详见园建BG-03 （八）10栋架空层铺装" | m2 | 402.4 | 131.22 | 52802.93 |  | 0
122 | 踢脚线300*100*10厚灰色地砖~143 | "墙面铺300*100*10厚灰色地砖踢脚线 1、30厚1:3干硬性水泥砂浆找平结合层（撒2厚素水泥,洒适量清水） 2、砂浆种类：预拌砂浆 3、做法：详见园建BG-03 （八）10栋架空层铺装" | m2 | 36.1 | 136.27 | 4919.35 |  | 0
123 | 内墙漆饰面~144 | "1、白色内墙漆饰面 2、含底层腻子 3、做法：详见园建BG-03 （八）10栋架空层铺装" | m2 | 29.55 | 16.13 | 476.64 |  | 0
124 | 矩管格栅~145 | "矩管格栅 1、□120*60*3厚矩管@140 2、钢构件除锈 3、面饰浅咖色氟碳漆 4、200*200*6厚镀锌钢板，4M6膨胀螺栓固定 5、做法：详见园建SD-9.02.2大样⑦ （八）10栋架空层铺装（SD-9.09.1~9.09.3）" | t | 4.82 | 9298.59 | 44819.2 |  | 0
125 | 100厚C20混凝土找平层~146 | "100厚C20混凝土找平层 1、混凝土甲供 2、含架空层建筑垃圾清理外运及基面清扫 （八）10栋架空层铺装" | m3 | 40.24 | 80.65 | 3245.36 |  | 0
十九、彩色透水混凝土道路~147
126 | 素土夯实（夯实系数≥0.95）~148 | "素土夯实（夯实系数≥0.95） 做法：详见园建SD-1.01.1大样④ 十九、彩色透水混凝土道路" | m2 | 4021.31 | 0.22 | 884.69 |  | 0
127 | 200厚级配碎石垫层~149 | "200厚级配碎石垫层 做法：详见园建SD-1.01.1大样④、变更02，材料甲供 十九、彩色透水混凝土道路" | m3 | 804.27 | 61.67 | 49599.33 |  | 0
128 | 200厚C25混凝土垫层1~150 | "200厚C25混凝土垫层 1、普通商品混凝土，材料甲供 十九、彩色透水混凝土道路" | m3 | 799.498 | 80.65 | 64479.51 |  | 0
129 | 沥青路面（同色系）~151 | "1.30厚AC-5砂粒式沥青混凝土（颜色详见平面，效果图为准） 2.40厚AC-16中粒式沥青混凝土 3.粘层乳化沥青（1.0升/平米） 4、做法：详见园建BG-09 十九、彩色透水混凝土道路" | m2 | 3997.49 | 113.86 | 455154.21 |  | 0
130 | 垫层模板~152 | "200厚C25混凝土垫层 1、含模板、方条、套管、螺杆、辅材、支撑体系 十九、彩色透水混凝土道路" | m2 | 200 | 25.62 | 5124 |  | 0
131 | 地面铺600*50*20厚烧面芝麻黑花岗石~153 | "地面铺600*50*20厚烧面芝麻黑花岗石 1、30厚1:2.5水泥砂浆粘结层 2、砂浆种类：预拌砂浆 3、做法：详见园建SD-1.01.1大样② 十九、彩色透水混凝土道路" | m2 | 14.89 | 151.41 | 2254.49 |  | 0
132 | 地面铺600*30*40厚烧面芝麻黑花岗石 收边~154 | "地面铺600*30*40厚烧面芝麻黑花岗石 收边 十九、彩色透水混凝土道路" | m | 297.82 | 27.25 | 8115.6 |  | 0
133 | 道路缩缝~155 | "道路缩缝 1.材质：聚乙烯胶泥 2.含割缝、缩缝间涂沥青两遍 3.做法详见:园建SD-1.01.2大样⑤ 十九、彩色透水混凝土道路" | m | 663.4 | 3.79 | 2514.29 |  | 0
134 | 道路纵缝~156 | "道路纵缝 1.材质：聚乙烯胶泥 2.缩缝间涂沥青两遍 3.含割缝、缩缝间涂沥青两遍 4.做法详见:园建SD-1.01.2大样⑦ 十九、彩色透水混凝土道路" | m | 408.38 | 3.79 | 1547.76 |  | 0
135 | 现浇构件钢筋~157 | "现浇构件钢筋 钢筋种类、规格:HRB400 10以上(相当于柳钢、武钢等大厂) 十九、彩色透水混凝土道路" | t | 3.23 | 4874.77 | 15745.51 |  | 0
二十四、海绵城市做法详图（SD-10.03）~158
136 | 100厚C15混凝土基础~159 | "100厚C15混凝土基础 1、普通商品混凝土 2、做法：详见园建SD-10.03大样⑧ 二十四、海绵城市做法详图（SD-10.03）" | m3 | 5.23 | 396.96 | 2076.1 |  | 0
137 | C15细石混凝土找平~160 | "C15细石混凝土找平 1、普通商品混凝土 2、做法：详见园建SD-10.03大样⑧ 二十四、海绵城市做法详图（SD-10.03）" | m3 | 5.23 | 464.74 | 2430.59 |  | 0
138 | M7.5水泥砂浆砌页岩实心砖溢流口井~161 | "M7.5水泥砂浆砌页岩实心砖溢流口井 1、墙内1:2水泥砂浆勾缝 2、砖强度等级:MU10 3、砂浆种类：预拌砂浆 4、做法：详见园建SD-10.03大样⑧ 二十四、海绵城市做法详图（SD-10.03）" | m3 | 29.94 | 735.83 | 22030.75 |  | 0
139 | 20厚1:25水泥砂浆抹面~162 | "20厚1:2.5水泥砂浆抹面 1、砂浆种类：预拌砂浆 2、做法：详见园建SD-10.03大样⑧ 3、部位：溢流口井内壁 二十四、海绵城市做法详图（SD-10.03）" | m2 | 85.86 | 24.21 | 2078.67 |  | 0
140 | 滤水布袋~163 | "滤水布袋 做法：详见园建SD-10.03大样⑧ 二十四、海绵城市做法详图（SD-10.03）" | m2 | 17.1 | 2.9 | 49.59 |  | 0
141 | 方型铸铁溢流口~164 | "方型铸铁溢流口 1、规格尺寸：750×450×180mm 2、坐20厚1:3水泥砂浆 3、砂浆种类：预拌砂浆 4、做法：详见园建SD-10.03大样⑧ 二十四、海绵城市做法详图（SD-10.03）" | 个 | 45 | 309.82 | 13941.9 |  | 0
一、地面铺装部分（L02）~1
142 | "素土分层夯实（夯实系数≥0.93)，环刀取样~2" | "素土分层夯实（夯实系数≥0.93)，环刀取样 做法：详见园建BZ1.01大样" | m2 | 4134.27 | 4.12 | 17033.19 |  | 0
143 | 200厚级配碎石垫层~3 | "200厚级配碎石垫层 做法：详见园建BZ1.01大样，主材甲供" | m3 | 818.35 | 66.89 | 54739.43 |  | 0
144 | 200厚C25混凝土垫层~4 | "200厚C25混凝土垫层 1、普通商品混凝土，主材甲供 2、做法：详见园建BZ1.01大样" | m3 | 821.59 | 87.47 | 71864.48 |  | 0
145 | 垫层模板~5 | 1、含方木及支撑体系及其他辅材 | m2 | 217.56 | 39.1 | 8506.6 |  | 0
146 | "地面铺600*300*20厚仿荔枝面芝麻黑仿石砖，2-3mm留缝（车行）~6" | "地面铺600*300*20厚仿荔枝面芝麻黑仿石砖，2-3mm留缝（车行） 1、30厚1:2.5干硬性水泥砂浆结合层 2、砂浆种类：预拌砂浆 3、做法：详见园建BZ1.02大样①" | m2 | 506.14 | 154.25 | 78072.1 |  | 0
147 | "地面铺600*300*15厚仿荔枝面芝麻灰仿石砖，2-3mm留缝（人行）~7" | "地面铺600*300*15厚仿荔枝面芝麻灰仿石砖，2-3mm留缝（人行） 1、30厚1:2.5干硬性水泥砂浆结合层 2、砂浆种类：预拌砂浆 3、含转角石 4、做法：详见园建BZ1.02大样①" | m2 | 908.48 | 154.25 | 140133.04 |  | 0
148 | "地面铺600*300*20厚仿荔枝面芝麻灰仿石砖，2-3mm留缝（车行）~8" | "地面铺600*300*20厚仿荔枝面芝麻灰仿石砖，2-3mm留缝（车行） 1、30厚1:2.5干硬性水泥砂浆结合层 2、砂浆种类：预拌砂浆 3、含转角石 4、做法：详见园建BZ1.02大样①" | m2 | 1793.24 | 154.25 | 276607.27 |  | 0
149 | "地面铺600*300*15厚仿荔枝面浪淘沙仿石砖，2-3mm留缝（人行）~9" | "地面铺600*300*15厚仿荔枝面浪淘沙仿石砖，2-3mm留缝（人行） 1、30厚1:2.5干硬性水泥砂浆结合层 2、砂浆种类：预拌砂浆 3、做法：详见园建BZ1.02大样①" | m2 | 243.97 | 154.25 | 37632.37 |  | 0
150 | "地面铺600*300*20厚仿烧面星河浅灰仿石砖，2-3mm留缝（车行）~10" | "地面铺600*300*20厚仿烧面星河浅灰仿石砖，2-3mm留缝（车行） 1、30厚1:2.5干硬性水泥砂浆结合层 2、含转角石 3、做法：详见园建BZ1.01大样" | m2 | 229.47 | 154.25 | 35395.75 |  | 0
151 | 地面铺600*150*20厚仿烧面星河浅灰~11 | "地面铺600*150*20厚仿烧面星河浅灰 仿石砖，2-3mm留缝（车行） 1、30厚1:2.5干硬性水泥砂浆结合层 2、砂浆种类：预拌砂浆 3、含转角石 4、做法：详见园建BZ1.02大样①" | m2 | 510.76 | 154.25 | 78784.73 |  | 0
152 | 地面铺L型通体600*80*40厚仿光面芝麻黑仿石砖~12 | "地面铺L型通体600*80*40厚仿光面芝麻黑仿石砖 导水槽 1、30厚1:2.5水泥砂浆粘结层 2、砂浆种类：预拌砂浆 3、石材同色勾缝剂勾缝 4、做法：详见园建BZ4.01大样③" | m | 831.67 | 63.26 | 52611.44 |  | 0
153 | 地面铺200*30*40厚仿光面芝麻黑仿石砖~13 | "地面铺200*30*40厚仿光面芝麻黑仿石砖 收边 1、20厚1:3水泥砂浆，内掺5%防水剂 2、砂浆种类：预拌砂浆 3、C20细石砼卧牢 4、做法：详见园建BZ4.01大样②" | m | 45.6 | 56.6 | 2580.96 |  | 0
154 | 50厚10~20黑色砾石散置~14 | "50厚10~20黑色砾石散置 做法：详见园建BZ4.03大样②" | m3 | 0.14 | 1522.5 | 213.15 |  | 0
二、儿童活动空间（LD01.1~LD01.16）~15
（一）地面铺贴~16
155 | "素土夯实（夯实系数≥94%）~17" | "素土夯实（夯实系数≥94%） 做法：详见园建BZ1.01大样①②" | m2 | 454.31 | 4.12 | 1871.76 |  | 0
156 | 挖沟槽、基坑土方~18 | "挖沟槽、基坑土方 1、土壤类别:一、三类土 2、挖土深度:2米以下" | m3 | 20.08 | 20.07 | 403.01 |  | 0
157 | 余方弃置~19 | "余方弃置 1、弃土运距:自行考虑 2、含渣土消纳费及其他费用" | m3 | 20.08 | 60.2 | 1208.82 |  | 0
158 | "高蒸压粉煤灰加气混凝土砌块用Dm5专用砂浆砌筑~20" | "高蒸压粉煤灰加气混凝土砌块用Dm5专用砂浆砌筑 1、Dm5专用砂浆砌筑 2、砂浆种类：预拌砂浆 3、做法：详见园建LD01.6、LD01.7" | m3 | 31.44 | 648.27 | 20381.61 |  | 0
159 | 100厚级配碎石垫层~21 | "100厚级配碎石垫层 1、做法：详见园建LD01.6、LD01.7，主材甲供" | m3 | 45.65 | 66.89 | 3053.53 |  | 0
160 | 100厚C20混凝土垫层~22 | "100厚C20混凝土垫层 1、普通商品混凝土 2、做法：详见园建LD01.6、LD01.7，主材甲供" | m3 | 49.19 | 87.47 | 4302.65 |  | 0
161 | 垫层模板~23 | 1、含方木及支撑体系及其他辅材 | m2 | 17.18 | 39.1 | 671.74 |  | 0
162 | "20厚1:2.5水泥砂浆找平层~24" | "20厚1:2.5水泥砂浆找平层 1、砂浆种类：预拌砂浆 2、做法：详见园建LD01.6、LD01.7" | m2 | 453.69 | 32.93 | 14940.01 |  | 0
163 | 13mmEPDm现浇地垫(加防止氧化的面层油)~25 | "13mmEPDm现浇地垫(加防止氧化的面层油) 1、5mm厚彩色EPDm 2、8mm厚黑色EPDm 3、做法：详见园建BZ1.02大样②" | m2 | 84.6 | 190.37 | 16105.3 |  | 0
164 | 彩色沥青（深灰色、橙色、浅灰色、浅蓝色）~26 | "彩色沥青（深灰色、橙色、浅灰色、浅蓝色） 1、彩色罩面漆上色 2、50厚AC-3~5细粒式沥青混凝土 3、5厚乳化沥青透层 4、做法：详见园建BZ1.02大样③" | m2 | 369.71 | 123.48 | 45651.79 |  | 0
165 | 地面铺L型通体600*80*40厚仿光面芝麻黑仿石砖~27 | "地面铺L型通体600*80*40厚仿光面芝麻黑仿石砖 导水槽 1、30厚1:2.5水泥砂浆粘结层 2、砂浆种类：预拌砂浆 3、石材同色勾缝剂勾缝 4、做法：详见园建BZ4.01大样③" | m | 112.13 | 63.26 | 7093.34 |  | 0
166 | 50x50x3厚原色不锈钢条收边~28 | "50x50x3厚原色不锈钢条收边 1、m6膨胀螺栓固定@600 2、做法：详见园建BZ1.02大样③" | m | 225.63 | 84 | 18952.92 |  | 0
167 | 10厚拉丝不锈钢~29 | "10厚拉丝不锈钢 1、材质：304不锈钢 2、端头返R25圆角 3、做法：详见园建LD01.6大样①、②，展开面积计算" | m2 | 4.59 | 3910.2 | 17947.82 |  | 0
（二）蹦床结构（LD01.7）~30
168 | "素土夯实（夯实系数≥94%）~31" | "素土夯实（夯实系数≥94%） 做法：详见园建" | m2 | 4.23 | 4.12 | 17.43 |  | 0
169 | 100厚级配碎石垫层~32 | "100厚级配碎石垫层 做法：详见园建LD01.6、LD01.7，主材甲供" | m3 | 0.15 | 66.89 | 10.03 |  | 0
170 | 150厚级配碎石垫层~33 | "150厚级配碎石垫层 做法：详见园建LD01.6、LD01.7，主材甲供" | m3 | 0.01 | 66.89 | 0.67 |  | 0
171 | "100厚C20混凝土垫层~34" | "100厚C20混凝土垫层 1、普通商品混凝土 2、做法：详见园建LD01.6、LD01.7" | m3 | 0.5 | 617.4 | 308.7 |  | 0
172 | "200厚粗砂垫层~35" | "200厚粗砂垫层 做法：详见园建LD01.7大样③" | m2 | 0.31 | 252.11 | 78.15 |  | 0
173 | "平面砂浆找平层~36" | "平面砂浆找平层 1、20厚1:2.5水泥砂浆掺5%防水剂抹光面 2、砂浆种类：预拌砂浆 3、做法：详见园建LD01.7大样③ " | m2 | 0.31 | 32.93 | 10.21 |  | 0
174 | "蹦床池抹20厚1:2.5水泥砂浆~37" | "蹦床池抹20厚1:2.5水泥砂浆 1、砂浆种类：预拌砂浆 2、做法：详见园建LD01.7大样③" | m2 | 3.57 | 39.1 | 139.59 |  | 0
175 | "m7.5水泥砂浆砌页岩实心砖种植池~38" | "m7.5水泥砂浆砌页岩实心砖种植池 1、砖强度等级:mU10 2、砂浆种类：预拌砂浆 3、做法：详见园建LD01.7大样③" | m3 | 1.49 | 668.85 | 996.59 |  | 0
（三）座凳（LD01.7大样③）~39
176 | "m7.5水泥砂浆砌页岩实心砖坐凳~40" | "m7.5水泥砂浆砌页岩实心砖坐凳 1、砼强度等级：mU10 2、砂浆种类：预拌砂浆 3、做法：详见LD01.7大样③" | m3 | 1.12 | 668.85 | 749.11 |  | 0
177 | 竹木平面铺设~41 | "竹木平面铺设 1、平面18厚L*160褐色竹木，5宽透缝 2、立面18厚*50 3、50*50*3热镀锌方形钢管 4、做法：详见LD01.7大样③ 5、按实铺面积计算" | m2 | 2.92 | 493.92 | 1442.25 |  | 0
178 | 坐凳3厚热镀锌钢板~42 | "坐凳3厚热镀锌钢板 1、面喷橙色氟碳漆 2、龙骨：50*50*4厚热镀锌角钢，m8膨胀螺栓固定@600、50*50*3厚热镀锌矩形钢管 3、做法：详见园建LD01.7大样③ 4、计算方式：工程量按投影面积" | m2 | 2.9 | 668.85 | 1939.67 |  | 0
（四）空中廊桥~43
179 | "C30混凝土独立基础~44" | "C30混凝土独立基础 1、普通商品混凝土 2、做法：详见绿化LST02" | m3 | 2.8 | 751.17 | 2103.28 |  | 0
180 | "C30混凝土矩形短柱~45" | "C30混凝土矩形短柱 1、普通商品混凝土 2、做法：详见绿化LST02" | m3 | 1.01 | 751.17 | 758.68 |  | 0
181 | "现浇构件钢筋~46" | "现浇构件钢筋 钢筋种类、规格:HRB40010以内(相当于柳钢、武钢等大厂) " | t | 0.085 | 6983.57 | 593.6 |  | 0
182 | "现浇构件钢筋~47" | "现浇构件钢筋 钢筋种类、规格:HRB40010以上(相当于柳钢、武钢等大厂) " | t | 0.206 | 6983.57 | 1438.62 |  | 0
183 | "独立基础模板~48" | 1、含方木及支撑体系及其他辅材 | m2 | 11.2 | 92.61 | 1037.23 |  | 0
184 | 矩形短柱模板~49 | 1、含方木及支撑体系及其他辅材 | m2 | 8.95 | 92.61 | 828.86 |  | 0
185 | 钢柱柱脚~50 | "钢柱柱脚 1、含mJ1 2、做法：详见绿化LST02大样④" | t | 0.281 | 9479.15 | 2663.64 |  | 0
（五）文字图案（LD01.15)~51
186 | 涂料画线，文字图案~52 | "涂料画线，文字图案 1、2厚白色丙烯酸喷涂 2、做法：详园建LD01.15、LD01.16" | m2 | 2.03 | 51.45 | 104.44 |  | 0
三、草坪休闲空间（BG02-LD01.1~BG02-LD01.6)~53
（一）地面做法~54
187 | "素土夯实（夯实系数≥94%）~55" | "素土夯实（夯实系数≥94%） 做法：详见园建BZ1.01大样②、园建BG02-LD01.13大样⑧" | m2 | 439.03 | 4.12 | 1808.8 |  | 0
188 | 100厚级配碎石垫层~56 | "100厚级配碎石垫层 1、做法：详见园建BZ1.01大样②、园建BG02-LD01.13大样⑧，主材甲供" | m3 | 119.49 | 66.89 | 7992.69 |  | 0
189 | 100厚C25混凝土垫层~57 | "100厚C25混凝土垫层 1、普通商品混凝土，主材甲供 2、做法：详见园建BZ1.01大样②、园建BG02-LD01.13大样⑧" | m3 | 119.49 | 87.47 | 10451.79 |  | 0
190 | 垫层模板~58 | 1、含方木及支撑体系及其他辅材 | m2 | 40.63 | 39.1 | 1588.63 |  | 0
191 | "彩色沥青（深灰色、橙色、浅灰色、浅蓝色）~59" | "彩色沥青（深灰色、橙色、浅灰色、浅蓝色） 1、彩色罩面漆上色 2、50厚AC-3~5细粒式沥青混凝土 3、5厚乳化沥青透层 4、做法：详见园建BZ1.02大样③" | m2 | 355.05 | 123.48 | 43841.57 |  | 0
192 | 50厚松木木屑散置~60 | 50厚松木木屑散置 | m2 | 83.98 | 84.6 | 7104.71 |  | 0
193 | 樟子松木桩A~61 | "樟子松木桩A 规格:直径Φ530mm ，高16cm ，角码+4根膨胀螺丝m6固定" | 根 | 27 | 306.22 | 8267.94 |  | 0
194 | 樟子松木桩B~62 | "樟子松木桩B 规格:直径Φ350mm ，高16cm ，角码+4根膨胀螺丝m6固定" | 根 | 70 | 140.36 | 9825.2 |  | 0
195 | 樟子松木桩C~63 | "樟子松木桩C 规格:直径Φ240mm ，高16cm ，角码+4根膨胀螺丝m6固定" | 根 | 79 | 82.63 | 6527.77 |  | 0
196 | 樟子松木桩D~64 | "樟子松木桩D 规格:直径Φ180mm ，高16cm ，角码+4根膨胀螺丝m6固定" | 根 | 109 | 70.09 | 7639.81 |  | 0
197 | "Φ60*200樟子松木桩，嵌入深度218mm~65" | "Φ60*200樟子松木桩，嵌入深度218mm " | 根 | 73 | 48.48 | 3539.04 |  | 0
198 | "白色热熔漆画线~66" | "白色热熔漆画线 " | m2 | 5.3 | 51.45 | 272.69 |  | 0
199 | 白色热熔漆画图案、文字~67 | 白色热熔漆画图案、文字 | m2 | 8 | 133.35 | 1066.8 |  | 0
200 | "地面铺L型通体600*80*40厚仿光面芝麻黑仿石砖 导水槽~68" | "地面铺L型通体600*80*40厚仿光面芝麻黑仿石砖 导水槽 1、30厚1:2.5水泥砂浆粘结层 2、砂浆种类：预拌砂浆 3、石材同色勾缝剂勾缝 4、做法：详见园建BZ4.01大样③" | m | 406.31 | 63.26 | 25703.17 |  | 0
201 | "50*50*3厚不锈钢收边条~69" | "50*50*3厚不锈钢收边条 1、材质：304不锈钢、原色 2、m6膨胀螺栓固定@600 3、做法：详见园建BZ1.02大样②" | m | 390.91 | 84 | 32836.44 |  | 0
（二）弧形坐凳~70
202 | "素土夯实（夯实系数≥93%）~71" | "素土夯实（夯实系数≥93%） 做法：详见园建BG02-LD01.12大样①、②、③、④" | m2 | 20.82 | 4.12 | 85.78 |  | 0
203 | "100厚C20混凝土垫层~72" | "100厚C20混凝土垫层 1、普通商品混凝土 2、做法：详见BG02-LD01.12大样①、②、③、④" | m3 | 2.08 | 617.4 | 1284.19 |  | 0
204 | m7.5水泥砂浆砌页岩实心砖坐凳基础~73 | "m7.5水泥砂浆砌页岩实心砖坐凳基础 1、砼强度等级：mU10 2、砂浆种类：预拌砂浆 3、做法：详见BG02-LD01.12大样①、 ②、③、④" | m3 | 9.34 | 668.85 | 6247.06 |  | 0
205 | "m7.5水泥砂浆砌页岩实心砖坐凳~74" | "m7.5水泥砂浆砌页岩实心砖坐凳 1、砼强度等级：mU10 2、砂浆种类：预拌砂浆 3、做法：详见BG02-LD01.12大样①、②、③、④" | m3 | 3.29 | 668.85 | 2200.52 |  | 0
206 | "100厚C20混凝土~75" | "100厚C20混凝土 1、普通商品混凝土 2、做法：详见BG02-LD01.12大样②、③、④" | m3 | 1.58 | 617.4 | 975.49 |  | 0
207 | "平面砂浆找平层~76" | "平面砂浆找平层 1、20厚1:2.5水泥砂浆掺5%防水粉防潮层 2、砂浆种类：预拌砂浆 3、做法：详见BG02-LD01.12大样①、②、③、④ " | m2 | 16.32 | 32.93 | 537.42 |  | 0
208 | "弧形坐凳抹20厚1:2.5水泥砂浆~77" | "弧形坐凳抹20厚1:2.5水泥砂浆 1、砂浆种类：预拌砂浆 2、做法：BG02-LD01.12大样①、②、③、④" | m2 | 7.61 | 32.93 | 250.6 |  | 0
209 | 水磨石~78 | "水磨石 骨料（粒径5mm），白水泥与石子比例1:2.5，氧化铁颜料调色，满足设计选样要求 面层厚度20mm，三次机械打磨至表面光滑，抛光后打蜡处理，平整度≤3mm/2m，无空鼓裂缝" | m2 | 19.71 | 502.25 | 9899.35 |  | 0
210 | 竹木平面铺设~79 | "竹木平面铺设 1、平面18厚L*120褐色竹木，5宽透缝 2、立面18厚*50 3、50*50*3热镀锌方形钢管、50*50*4厚热镀锌角钢，m8膨胀螺栓固定@600 4、做法：详见BG02-LD01.12大样③ 5、按实铺面积计算" | m2 | 2.52 | 493.92 | 1244.68 |  | 0
211 | "2厚不锈钢收边条~80" | "2厚不锈钢收边条 1、材质：304不锈钢、电镀深咖色 2、m8膨胀螺栓固定@600 3、做法：详见BG02-LD01.12大样③、④" | m2 | 4.98 | 565.95 | 2818.43 |  | 0
（三）特色坐凳一、二~81
212 | 素土夯实（夯实系数≥93%）~82 | "素土夯实（夯实系数≥93%） 做法：详见园建BG02-LD01.12大样① 、②、③、④" | m2 | 4.97 | 4.12 | 20.48 |  | 0
213 | "100厚C20混凝土垫层~83" | "100厚C20混凝土垫层 1、普通商品混凝土 2、做法：详见BG02-LD01.12大样①、②、③、④" | m3 | 0.5 | 617.4 | 308.7 |  | 0
214 | "m7.5水泥砂浆砌页岩实心砖坐凳基础~84" | "m7.5水泥砂浆砌页岩实心砖坐凳基础 1、砼强度等级：mU10 2、砂浆种类：预拌砂浆 3、做法：详见BG02-LD01.12大样①、②、③、④" | m3 | 1.5 | 668.85 | 1003.28 |  | 0
215 | "m7.5水泥砂浆砌页岩实心砖坐凳~85" | "m7.5水泥砂浆砌页岩实心砖坐凳 1、砼强度等级：mU10 2、砂浆种类：预拌砂浆 3、做法：详见BG02-LD01.12大样①、②、③、④" | m3 | 0.99 | 668.85 | 662.16 |  | 0
216 | 水磨石~86 | "水磨石 骨料（粒径5mm），白水泥与石子比例1:2.5，氧化铁颜料调色，满足设计选样要求 面层厚度20mm，三次机械打磨至表面光滑，抛光后打蜡处理，平整度≤3mm/2m，无空鼓裂缝" | m2 | 10.86 | 502.25 | 5454.44 |  | 0
217 | "平面砂浆找平层~87" | "平面砂浆找平层 1、20厚1:2.5水泥砂浆掺5%防水粉防潮层 2、砂浆种类：预拌砂浆 3、做法：详见BG02-LD01.12大样①、②、③、④ " | m2 | 2.48 | 32.93 | 81.67 |  | 0
218 | "弧形坐凳抹20厚1:2.5水泥砂浆~88" | "弧形坐凳抹20厚1:2.5水泥砂浆 1、砂浆种类：预拌砂浆 2、做法：BG02-LD01.12大样①、②、③、④" | m2 | 2.56 | 32.93 | 84.3 |  | 0
（四）园路~89
219 | "素土夯实（夯实系数≥0.95）~90" | "素土夯实（夯实系数≥0.95） 做法：详见园建SD-1.01.1大样②" | m2 | 373.44 | 4.12 | 1538.57 |  | 0
220 | 碎石垫层~91 | "碎石垫层 1、做法：详见园建BZ1.01大样①、②，主材甲供 2、部位：车库顶内行车行道、人行道" | m3 | 68.43 | 66.89 | 4577.28 |  | 0
221 | C25混凝土垫层~92 | "C25混凝土垫层 1、普通商品混凝土，主材甲供 2、做法：详见园建BZ1.01大样①、② 3、部位：车库顶内行车行道、人行道" | m3 | 68.43 | 87.47 | 5985.57 |  | 0
222 | "地面铺600*200*15厚荔枝面芝麻黑仿石砖~93" | "地面铺600*200*15厚荔枝面芝麻黑仿石砖 1、30厚1:2.5水泥砂浆粘结层 2、砂浆种类：预拌砂浆 3、做法：详见园建LP02、LD02.1" | m2 | 62.58 | 154.25 | 9652.97 |  | 0
223 | 地面铺600*300*20厚荔枝面芝麻黑仿石砖~94 | "地面铺600*300*20厚荔枝面芝麻黑仿石砖 1、30厚1:2.5水泥砂浆粘结层 2、砂浆种类：预拌砂浆 3、做法：详见园建LP02、LD02.1" | m2 | 257.23 | 154.25 | 39677.73 |  | 0
224 | "地面铺600*300*20厚荔枝面芝麻灰仿石砖~95" | "地面铺600*300*20厚荔枝面芝麻灰仿石砖 1、30厚1:2.5水泥砂浆粘结层 2、砂浆种类：预拌砂浆 3、做法：详见园建LP02、LD02.1" | m2 | 53.63 | 154.25 | 8272.43 |  | 0
四、健身运动场地（LD03.1~LD03.4 ）~96
225 | "素土夯实（夯实系数≥0.93)~97" | "素土夯实（夯实系数≥0.93) 做法：详见园建BZ1.01大样①、②" | m2 | 235.77 | 4.12 | 971.37 |  | 0
226 | 级配碎石垫层~98 | "级配碎石垫层 做法：详见园建BZ1.01大样⑤、⑥，主材甲供" | m3 | 39.58 | 66.89 | 2647.51 |  | 0
227 | C25混凝土垫层~99 | "C25混凝土垫层 1、普通商品混凝土，主材甲供 2、做法：详见园建BZ1.01大样⑤、⑥" | m3 | 44.09 | 87.47 | 3856.55 |  | 0
228 | 垫层模板~100 | 1、含方木及支撑体系及其他辅材 | m2 | 2.28 | 39.1 | 89.15 |  | 0
229 | "地面铺L型通体600*80*40厚仿光面芝麻黑仿石砖 导水槽~101" | "地面铺L型通体600*80*40厚仿光面芝麻黑仿石砖 导水槽 1、30厚1:2.5水泥砂浆粘结层 2、砂浆种类：预拌砂浆 3、石材同色勾缝剂勾缝 4、做法：详见园建BZ4.01大样③" | m | 11.51 | 63.26 | 728.12 |  | 0
230 | "彩色沥青（深灰色、橙色、浅灰色、浅蓝色）~102" | "彩色沥青（深灰色、橙色、浅灰色、浅蓝色） 1、彩色罩面漆上色 2、50厚AC-3~5细粒式沥青混凝土 3、5厚乳化沥青透层 4、做法：详见园建BZ1.02大样③" | m2 | 231.53 | 123.48 | 28589.32 |  | 0
231 | "白色丙烯酸划线~103" | "白色丙烯酸划线 做法：详见园建LD03.1" | m2 | 13.64 | 51.45 | 701.78 |  | 0
232 | "图案、文字、标线（热熔）~104" | "图案、文字、标线（热熔） 做法：详见园建LD03.1~LD03.4" | m2 | 19.6 | 133.35 | 2613.66 |  | 0
233 | 50*50*3厚原色不锈钢钢条收边~105 | "50*50*3厚原色不锈钢钢条收边 1、m6膨胀螺栓固定@600 2、做法：详见园建BZ1.02大样③" | m | 11.51 | 84 | 966.84 |  | 0
五、草坪空间(LD06）~106
234 | "素土夯实（夯实系数≥0.94）~107" | "素土夯实（夯实系数≥0.94） 做法：详见园建LD06.3大样①" | m2 | 46.45 | 4.12 | 191.37 |  | 0
235 | 碎石垫层~108 | "碎石垫层 做法：详见园建LD06.3大样①②，主材甲供" | m3 | 6.97 | 66.89 | 466.22 |  | 0
236 | 100厚C20混凝土垫层~109 | "100厚C20混凝土垫层 1、普通商品混凝土，主材甲供 2、做法：详见园建LD06.3大样①②" | m3 | 4.65 | 617.4 | 2870.91 |  | 0
237 | 垫层模板~110 | 1、含方木及支撑体系及其他辅材 | m2 | 4.18 | 39.1 | 163.44 |  | 0
238 | m7.5水泥砂浆砌页岩实心砖台阶~111 | "m7.5水泥砂浆砌页岩实心砖台阶 1、砖强度等级:mU10 2、砂浆种类：预拌砂浆 3、做法：详见园建LD06.3大样① 4、按水平投影面积计算" | m2 | 2.8 | 169.79 | 475.41 |  | 0
239 | "m7.5水泥砂浆砌页岩实心砖基础~112" | "m7.5水泥砂浆砌页岩实心砖基础 1、砖强度等级:mU10 2、砂浆种类：预拌砂浆 3、做法：详见园建LD06.3大样②" | m3 | 1.38 | 668.85 | 923.01 |  | 0
240 | "地面铺600*300*15厚仿荔枝面芝麻黑仿石砖~113" | "地面铺600*300*15厚仿荔枝面芝麻黑仿石砖 1、30厚1:2.5水泥砂浆粘结层 2、砂浆种类：预拌砂浆 3、做法：详见园建LD06.1大样①" | m2 | 39.57 | 154.25 | 6103.67 |  | 0
241 | 台阶面层铺装~114 | "台阶面层铺装 1、踏面铺600*300*50荔枝面芝麻黑花岗石，踏面防滑拉槽 2、踢面贴600*L*20厚荔枝面芝麻黑花岗石 3、30厚1:2.5水泥砂浆粘结层 4、砂浆种类：预拌砂浆 5、做法：详见园建LD06.3大样① 6、按投影面积计算" | m2投影面积 | 6.98 | 588 | 4104.24 |  | 0
六、汀步（L02、BZ1.02大样④）~115
242 | "素土夯实（夯实系数≥0.94)~116" | "素土夯实（夯实系数≥0.94) 做法：详见园建BZ1.02大样④" | m2 | 192.62 | 4.12 | 793.59 |  | 0
243 | 100厚C20混凝土垫层~117 | "100厚C20混凝土垫层 1、普通商品混凝土 2、做法：详见园建BZ1.02大样④" | m3 | 16.54 | 87.47 | 1446.75 |  | 0
244 | 垫层模板~118 | 1、含方木及支撑体系及其他辅材 | m2 | 43.26 | 39.1 | 1691.47 |  | 0
245 | "汀步铺800*400*15厚仿荔枝面芝麻灰仿石砖~119" | "汀步铺800*400*15厚仿荔枝面芝麻灰仿石砖 1、30厚1:2.5水泥砂浆粘结层 2、砂浆种类：预拌砂浆 3、做法：详见园建BZ1.02大样④" | m2 | 145.92 | 154.25 | 22508.16 |  | 0
七、标准入户景墙（BZ6.01）~120
246 | "素土夯实（夯实系数≥0.94)~121" | "素土夯实（夯实系数≥0.94) 做法：详见园建BZ6.01" | m2 | 165.12 | 4.12 | 680.29 |  | 0
247 | "100厚C20混凝土垫层~122" | "100厚C20混凝土垫层 1、普通商品混凝土 2、做法：详见园建BZ6.01" | m3 | 2.48 | 617.4 | 1531.15 |  | 0
248 | 垫层模板~123 | 1、含方木及支撑体系及其他辅材 | m2 | 8.58 | 39.1 | 335.48 |  | 0
249 | "m7.5水泥砂浆砌页岩实心砖基础~124" | "m7.5水泥砂浆砌页岩实心砖基础 1、砖强度等级：mU10 2、砂浆种类：预拌砂浆 3、做法：详见园建BZ6.01" | m3 | 4 | 668.85 | 2675.4 |  | 0
250 | "m7.5水泥砂浆砌页岩实心砖墙~125" | "m7.5水泥砂浆砌页岩实心砖墙 1、砖强度等级：mU10 2、墙体厚度:240mm 3、砂浆种类：预拌砂浆 4、做法：详见园建BZ6.01" | m3 | 8.62 | 668.85 | 5765.49 |  | 0
251 | "100厚C20素混凝土压顶~126" | "100厚C20素混凝土压顶 做法：详见园建BZ6.01" | m3 | 1.73 | 720.3 | 1246.12 |  | 0
252 | 压顶模板~127 | 1、含方木及支撑体系及其他辅材 | m | 36 | 38.07 | 1370.52 |  | 0
253 | "现浇构件钢筋~128" | "现浇构件钢筋 钢筋种类、规格:HRB400 10以内(相当于柳钢、武钢等大厂)" | t | 0.124 | 6983.57 | 865.96 |  | 0
254 | 墙面贴600*300*10mm厚白木纹大理石瓷砖~129 | "墙面贴600*300*10mm厚白木纹大理石瓷砖 1、砂浆厚度、强度等级:20厚1:2.5水泥砂浆粘接层 2、砂浆种类：预拌砂浆 3、做法：详见园建BZ6.01" | m2 | 107.64 | 186.07 | 20028.57 |  | 0
255 | 抹灰~130 | "抹灰 20厚1:2.5水泥砂浆，基层采用界面剂处理，表面平整度≤4mm/2m，垂直度≤4mm/2m，无空鼓开裂" | m2 | 107.64 | 32.55 | 3503.68 |  | 0
256 | "金属装饰线 压顶~131" | "金属装饰线 压顶 1、320宽2mm厚304不锈钢板，电镀深咖色 2、专业胶粘贴 3、做法：详见园建BZ6.01" | m | 36 | 181.1 | 6519.6 |  | 0
257 | 金属装饰线 槽线（含字体）~132 | "金属装饰线 槽线（含字体） 1、450宽2mm厚304不锈钢板，电镀深咖色 2、专业胶粘贴 3、做法：详见园建BZ6.01" | m | 13.5 | 299.64 | 4045.14 |  | 0
八、地下室顶板边缘加强（L03）~133
258 | "挖沟槽、基坑土方~134" | "挖沟槽、基坑土方 1、土壤类别:一、三类土 2、挖土深度:2米以内" | m3 | 29.92 | 20.07 | 600.49 |  | 0
259 | "余方弃置~135" | "余方弃置 1、弃土运距:自行考虑 2、含渣土消纳费及其他费用" | m3 | 29.92 | 60.2 | 1801.18 |  | 0
260 | 级配碎石垫层~136 | "级配碎石垫层 做法：详见园建BZ1.01大样③、④，主材甲供" | m3 | 29.92 | 66.89 | 2001.35 |  | 0
261 | "现浇构件钢筋~137" | "现浇构件钢筋 1、钢筋种类、规格:HPB300 φ10以内(相当于柳钢、武钢等大厂) 2、做法：详见园建BZ1.01大样③④" | t | 1.633 | 6983.57 | 11404.17 |  | 0
九、井盖（L06）~138
262 | "100厚C20素混凝土压顶~139" | "100厚C20素混凝土压顶 做法：详见园建BZ3.02" | m3 | 1.99 | 720.3 | 1433.4 |  | 0
263 | "干铺滤水土工布~140" | "干铺滤水土工布 1、200g/㎡土工布 2、做法：详见园建BZ3.02" | m2 | 7.72 | 4.63 | 35.74 |  | 0
264 | "滤料铺设~141" | "滤料铺设 1、50厚C20~30卵石滤水层 2、做法：详见园建BZ3.02" | m3 | 0.39 | 226.38 | 88.29 |  | 0
265 | 900*900隐形装饰井盖（过车）【新增~142 | "900*900隐形装饰井盖（过车）【新增 单价】 1、φ12钢筋@200与托盘焊接固定,8普通钢托盘 2、5厚不锈钢支架预埋，加强筋固定 3、做法：详见园建BZ3.01大样①②③" | 套 | 3 | 840 | 2520 |  | 0
266 | "900*900隐形装饰井盖（不过车）~143" | "900*900隐形装饰井盖（不过车） 1、φ6钢筋@200与托盘焊接固定,5厚普通钢托盘 2、5厚不锈钢支架预埋，加强筋固定 3、做法：详见园建BZ3.01大样①②③" | 套 | 2 | 735 | 1470 |  | 0
十、线性排水沟（L04）~144
267 | "素土夯实（夯实系数≥0.94)~145" | "素土夯实（夯实系数≥0.94) 做法：详见园建BZ4.01大样⑤" | m2 | 55.98 | 4.12 | 230.64 |  | 0
268 | 100厚级配碎石垫层~146 | "100厚级配碎石垫层 做法：详见园建BZ4.01大样⑤，主材甲供" | m3 | 5.6 | 66.89 | 374.58 |  | 0
269 | "100厚C20混凝土垫层~147" | "100厚C20混凝土垫层 1、普通商品混凝土 2、做法：详见园建BZ4.01大样⑤" | m3 | 5.6 | 617.4 | 3457.44 |  | 0
270 | "m7.5水泥砂浆砌页岩实心砖砌体~148" | "m7.5水泥砂浆砌页岩实心砖砌体 1、砖强度等级:mU10 2、砂浆种类：预拌砂浆 3、做法：详见园建BZ4.01大样⑤" | m3 | 3.91 | 668.85 | 2615.2 |  | 0
271 | "3厚304不锈钢线性排水沟~149" | "3厚304不锈钢线性排水沟 1、规格：300*250mm 2、详见园建BZ4.01大样⑤" | m | 67.45 | 288.12 | 19433.69 |  | 0
十二、基础开槽导水（L04）~156
272 | 基础开槽导水~157 | "基础开槽导水 50厚φ5-8散置碎石 1、部位详见:详见BZ1.01大样⑦" | m3 | 0.58 | 214.03 | 124.14 |  | 0
十三、标准地面交接做法（BZ2.01）~158
273 | "室内外交接处做法~159" | "室内外交接处做法 1、结构层植筋8@200，单层单向植入建筑结构内，长15D 2、20宽伸缩缝、沥青麻丝填缝 3、做法详见：BZ2.01大样①" | m | 61.6 | 51.45 | 3169.32 |  | 0
274 | "现浇构件钢筋~160" | "现浇构件钢筋 1、钢筋种类、规格:HPB300 φ10以内(相当于柳钢、武钢等大厂) 2、做法：BZ2.01大样①" | t | 0.258 | 6983.57 | 1801.76 |  | 0
十四、导水槽雨水口（BZ4.01~02）~161
275 | 原土夯实，素土回填~162 | "原土夯实，素土回填 机械分层压实（夯实系数≥0.93） 做法：详见园建BZ4.01大样②" | m2 | 35.14 | 4.12 | 144.78 |  | 0
276 | 100厚级配碎石垫层~163 | "100厚级配碎石垫层 做法：详见园建BZ4.01大样②" | m3 | 2.96 | 66.89 | 197.99 |  | 0
277 | 100厚C20混凝土垫层~164 | "100厚C20混凝土垫层 1、普通商品混凝土 2、做法：详见园建BZ4.01大样②" | m3 | 3.51 | 617.4 | 2167.07 |  | 0
278 | 垫层模板~165 | 1、含方木及支撑体系及其他辅材 | m2 | 20.67 | 39.1 | 808.2 |  | 0
279 | m7.5水泥砂浆砌页岩实心砖砌体~166 | "m7.5水泥砂浆砌页岩实心砖砌体 1、砖强度等级:mU10 2、砂浆种类：预拌砂浆 3、做法：详见园建BZ4.01大样②" | m2 | 2.89 | 668.85 | 1932.98 |  | 0
280 | 雨水口内抹20厚1:3水泥砂浆，内掺5%防水剂~167 | "雨水口内抹20厚1:3水泥砂浆，内掺5%防水剂 1、砂浆种类：预拌砂浆 2、做法：详见园建BZ4.01大样②" | m2 | 25.78 | 39.1 | 1008 |  | 0
281 | 地面铺200*30*40厚仿光面芝麻黑仿石砖 收边~168 | "地面铺200*30*40厚仿光面芝麻黑仿石砖 收边 1、20厚1:3水泥砂浆，内掺5%防水剂 2、砂浆种类：预拌砂浆 3、C20细石砼卧牢 4、做法：详见园建BZ4.01大样②" | m | 45.6 | 56.6 | 2580.96 |  | 0
282 | 雨水口盖板~169 | "雨水口盖板 1、200*200*5厚304原色不锈钢拉丝面雨水箅子 2、下衬6*6目不锈钢丝网 3、通长75*50*5热镀锌钢板按形折，m10膨胀螺栓固定 4、做法：详见园建BZ4.01大样②、BZ4.02大样①" | 套 | 76 | 172.87 | 13138.12 |  | 0
十五、绿化内雨水口（BZ4.03）~170
283 | 素土夯实（夯实系数≥0.93）~171 | "素土夯实（夯实系数≥0.93） 做法：详见园建BZ4.03大样①②③" | m2 | 12.6 | 4.12 | 51.91 |  | 0
284 | 100厚C20混凝土垫层~172 | "100厚C20混凝土垫层 1、普通商品混凝土 2、做法：详见园建BZ4.03大样①②③" | m3 | 1.26 | 617.4 | 777.92 |  | 0
285 | 垫层模板~173 | 1、含方木及支撑体系及其他辅材 | m2 | 5.76 | 39.1 | 225.22 |  | 0
286 | 100厚C20素混凝土压顶~174 | "100厚C20素混凝土压顶 做法：详见园建BZ4.03大样②" | m3 | 0.45 | 720.3 | 324.14 |  | 0
287 | 压顶模板~175 | 1、含方木及支撑体系及其他辅材 | m | 0.46 | 38.07 | 17.51 |  | 0
288 | m7.5水泥砂浆砌非黏土砖~176 | "m7.5水泥砂浆砌非黏土砖 1、砖强度等级:mU10 2、砂浆种类：预拌砂浆 3、做法：详见园建BZ4.03大样①②③" | m2 | 1.47 | 668.85 | 983.21 |  | 0
289 | 雨水口内抹30厚1:25水泥砂浆~177 | "雨水口内抹30厚1:25水泥砂浆 1、砂浆种类：预拌砂浆 2、做法：详见园建BZ4.03大样①②③" | m2 | 15.26 | 39.1 | 596.67 |  | 0
290 | 雨水口盖板~178 | "雨水口盖板 1、600*300*30厚成品墨绿色高分子复合树脂盖板 2、通长L80*50*4热镀锌角钢，m6膨胀螺栓固定@600钢丝网一道 3、做法：详见园建BZ4.03大样①②③" | 套 | 16 | 61.74 | 987.84 |  | 0
291 | 50厚10~20黑色砾石散置~179 | "50厚10~20黑色砾石散置 做法：详见园建BZ4.03大样②" | m3 | 0.14 | 1522.5 | 213.15 |  | 0
园建水电
292 | HDPE给水管及管件DN80 P=1.25MPa | "HDPE给水管及管件DN80 P=1.25MPa 1.热熔连接 2.管道消毒、冲洗,水压试验 3.品牌：不低于联塑、金德、伟星、日丰同等档次品牌中档产品的品质" | m | 151.71 | 52.21 | 7920.78 |  | 0
293 | HDPE给水管及管件DN50 P=1.25MPa | "HDPE给水管及管件DN50 P=1.25MPa 1.热熔连接 2.管道消毒、冲洗,水压试验 3.品牌：不低于联塑、金德、伟星、日丰同等档次品牌中档产品的品质" | m | 332.86 | 38.27 | 12738.55 |  | 0
294 | HDPE给水管及管件DN40 P=1.25MPa | "HDPE给水管及管件DN40 P=1.25MPa 1.热熔连接 2.管道消毒、冲洗,水压试验 3.品牌：不低于联塑、金德、伟星、日丰同等档次品牌中档产品的品质" | m | 220.87 | 29.9 | 6604.01 |  | 0
295 | HDPE给水管及管件DN32 P=1.25MPa | "HDPE给水管及管件DN32 P=1.25MPa 1.热熔连接 2.管道消毒、冲洗,水压试验 3.品牌：不低于联塑、金德、伟星、日丰同等档次品牌中档产品的品质" | m | 232.7 | 21.4 | 4979.78 |  | 0
296 | HDPE给水管及管件DN25 P=1.25MPa | "HDPE给水管及管件DN25 P=1.25MPa 1.热熔连接 2.管道消毒、冲洗,水压试验 3.品牌：不低于联塑、金德、伟星、日丰同等档次品牌中档产品的品质" | m | 244.62 | 18.57 | 4542.59 |  | 0
297 | HDPE给水管及管件DN20 P=1.25MPa | "HDPE给水管及管件DN20 P=1.25MPa 1.热熔连接 2.管道消毒、冲洗,水压试验 3.品牌：不低于联塑、金德、伟星、日丰同等档次品牌中档产品的品质" | m | 2.97 | 16.46 | 48.89 |  | 0
298 | 快速取水器DN25 | "快速取水器DN25 螺纹连接 P=1.25MPa 1.含取水器立管、成品阀箱，素砼基础 2.详见取水器安装大样图" | 套 | 32 | 96.67 | 3093.44 |  | 0
299 | 铜杆闸阀DN80 | 铜杆闸阀DN80 螺纹连接 P=1.25MPa | 个 | 2 | 150 | 300 |  | 0
300 | 铜杆闸阀DN40 | 铜杆闸阀DN40 螺纹连接 P=1.25MPa | 个 | 2 | 95 | 190 |  | 0
301 | 自动排气阀DN20 | 自动排气阀DN20 螺纹连接 1.25MPa | 个 | 1 | 46.8 | 46.8 |  | 0
302 | 泄水阀DN25 | 泄水阀DN25 螺纹连接 P=1.25MPa | 个 | 1 | 47.2 | 47.2 |  | 0
303 | 给水阀门井 | "给水阀门井 1.型号内空500*500*900(mm) 2.素土夯实，150厚C20混凝土 3.采用MU10页岩砖 4.含井盖安装 5.详见给水阀门井安装大样图" | 座 | 4 | 1400 | 5600 |  | 0
304 | HDPE双壁波纹管 DN200 6.0KN/m2 | "HDPE双壁波纹管 DN200 橡胶圈密封承插连接 1.环刚度≥6.0KN/m2 2.含管道闭水试验 3.品牌：不低于联塑、金德、伟星、日丰同等档次品牌中档产品的品质" | m | 947 | 43.74 | 41421.78 |  | 0
305 | HDPE双壁波纹管 DN200 8.0KN/m2 | "HDPE双壁波纹管 DN200 橡胶圈密封承插连接 1.环刚度≥8.0KN/m2 2.含管道闭水试验 3.品牌：不低于联塑、金德、伟星、日丰同等档次品牌中档产品的品质" | m | 177.77 | 50.51 | 8979.16 |  | 0
306 | HDPE双壁波纹管 DN300 6.0KN/m2 | "HDPE双壁波纹管 DN300 橡胶圈密封承插连接 1.环刚度≥6.0KN/m2 2.含管道闭水试验 3.品牌：不低于联塑、金德、伟星、日丰同等档次品牌中档产品的品质" | m | 599.91 | 68.7 | 41213.82 |  | 0
307 | HDPE双壁波纹管 DN300 8.0KN/m2 | "HDPE双壁波纹管 DN300 橡胶圈密封承插连接 1.环刚度≥8.0KN/m2 2.含管道闭水试验 3.品牌：不低于联塑、金德、伟星、日丰同等档次品牌中档产品的品质" | m | 206.94 | 79.5 | 16451.73 |  | 0
308 | UPVC排空管 De100 | "UPVC排空管 De100 粘接连接 1.品牌：不低于联塑、金德、伟星、日丰同等档次品牌中档产品的品质" | m | 171.78 | 40.96 | 7036.11 |  | 0
309 | UPVC多孔渗水管 DN100 | "UPVC多孔渗水管 DN100 粘接连接 1.品牌：不低于联塑、金德、伟星、日丰同等档次品牌中档产品的品质" | m | 501.2 | 40.96 | 20529.15 |  | 0
310 | UPVC排空管 DN80 | "UPVC排空管 DN80 粘接连接 1.品牌：不低于联塑、金德、伟星、日丰同等档次品牌中档产品的品质" | m | 104.98 | 26.69 | 2801.92 |  | 0
311 | UPVC排空管 De50 | "UPVC排空管 De50 粘接连接 1.品牌：不低于联塑、金德、伟星、日丰同等档次品牌中档产品的品质" | m | 4.2 | 19.8 | 83.16 |  | 0
312 | UPVC地漏 DN100 | UPVC地漏 DN100 | 个 | 24 | 35.6 | 854.4 |  | 0
313 | 平箅式单蓖雨水口 | "平箅式单蓖雨水口 1.详见大样图" | 座 | 43 | 350 | 15050 |  | 0
314 | 导水槽雨水口 | "导水槽雨水口 1、200*200*5厚304原色不锈钢拉丝面雨水箅子，带项目logo 2、下衬6*6目不锈钢丝网 3、通长75*50*5热镀锌钢板按形折，I10膨胀螺栓固定 4、详见园建大样图" | 座 | 75 | 600 | 45000 |  | 0
315 | 线性沟检查口 | "线性沟检查口 1.详园建大样图" | 座 | 13 | 450 | 5850 |  | 0
316 | 景观配电箱 HJAL01 | "景观配电箱 HJAL01 1.落地安装 2.非标，不锈钢材质（室外防尘、防水型IP54） 3.含配电箱系统图内的全部元器件 3.含混凝土基础，外侧水泥砂浆抹光处理，做法详见大样图 4.品牌：不低于正泰、天正、德力西、中国人民同等档次品牌中档产品的品质" | 台 | 1 | 8500 | 8500 |  | 0
317 | 景观配电箱 AL5 | "景观配电箱 AL5 1.含配电箱基础及箱内全部元器件 2.非标（室外防水型IP55）落地安装 3.品牌：不低于正泰、天正、德力西、中国人民同等档次品牌中档产品的品质" | 台 | 1 | 6500 | 6500 |  | 0
318 | 射树灯 | "射树灯 1.防护等级:IP67 2.电压：AC/220V、功率20W 3.光色/色温：黄色，3500K，Ra80 4.灯具尺寸：φ180*400mm 5.光源:LED灯 6.灯具特性：灯体颜色:黑色；材质:标准铝压铸灯体,壁厚2mm,2.5mm钢化玻璃透光罩 8.品牌：不低于三雄极光、TCL、西顿照明、欧普、雷士同等档次品牌中档产品的品质" | 套 | 26 | 150 | 3900 |  | 0
319 | 庭院灯 | "庭院灯 1.防护等级:IP65 2.电压：AC/220V、功率50W 3.光色/色温：暖黄色，3000K 4.灯具尺寸：150*150*3500(mm) 5.光源:LED 6.灯具特性：材质为压铸铝，内置整流器带过载保护功能，下部紧固螺栓为不锈钢，电气盒位于主杆下部 7.含灯具调试、接地干线、混凝土基础及预埋件等 8.品牌：不低于三雄极光、TCL、西顿照明、欧普、雷士同等档次品牌中档产品的品质" | 套 | 92 | 1050 | 96600 |  | 0
320 | 草坪灯 | "草坪灯 1.防护等级:IP65 2.电压：AC/220V、功率15W 3.光色/色温：暖黄色，3000K 4.灯具尺寸：高度163*50*600(mm) 5.光源:LED 6.灯具特性：材质为压铸铝，内置整流器带过载保护功能，下部紧固螺栓为不锈钢，电气盒位于主杆下部 7.含灯具调试、接地干线、混凝土基础及预埋件等 8.品牌：不低于三雄极光、TCL、西顿照明、欧普、雷士同等档次品牌中档产品的品质" | 套 | 54 | 224.49 | 12122.46 |  | 0
321 | 高杆灯H=8000mm | "高杆灯H=8000mm 1.防护等级:IP65 2.电压：AC/220V、功率200W 3.光色/色温：黄色，3500K，Ra80 4.灯具尺寸：详见灯具图片 5.光源:LED灯 6.灯具特性：灯体颜色:黑色，高强度压铸铝成型,灯杆材料厚度3mm，外表防腐处理后,表面氟碳喷涂处理 7.含灯具接线盒，含灯具调试、接地干线、混凝土基础及预埋件等 8.品牌：不低于三雄极光、TCL、西顿照明、欧普、雷士同等档次品牌中档产品的品质" | 套 | 1 | 2600 | 2600 |  | 0
322 | LED灯带 | "LED灯带 1.防护等级:IP68 2.电压：DC/24V、功率8W/m 3.光色/色温：黄色，3500K，Ra80 4.灯具尺寸：详见灯具图片 5.光源:LED 6.灯具特性：材质:透明PVC；规格:(L*W*H):BxL=8mm*16mm 7.含灯具接线盒，含灯具调试等 8.品牌：不低于三雄极光、TCL、西顿照明、欧普、雷士同等档次品牌中档产品的品质" | m | 437.11 | 32 | 13987.52 |  | 0
323 | 24V卡槽灯带 | "24V卡槽灯带 1.防护等级:IP65 2.电压：DC/24V、功率5W/m 3.光色/色温：暖黄色，3000K 4.灯具尺寸：详见灯具图片 5.光源:LED 6.灯具特性：材质为铝合金+亚克力， 内置整流器带过载保护功能，下部紧固螺栓为不锈钢，电气盒位于主杆下 部 7.含灯具调试、接地干线、混凝土基 础及预埋件等 8.品牌：不低于三雄极光、TCL、西顿 照明、欧普、雷士同等档次品牌中档 产品的品质" | m | 170 | 32 | 5440 |  | 0
324 | 插泥灯 | "插泥灯 1.防护等级:IP67 2.电压：AC/220V、功率15W 3.光色/色温：暖黄色，3000K 4.灯具尺寸：详见灯具图片 5.光源:LED 6.灯具特性：材质为压铸铝灯体+钢化玻璃透光罩，内置整流器带过载保护功能，下部紧固螺栓为不锈钢，电气盒位于主杆下部 7.含灯具调试、接地干线、混凝土基础及预埋件等 8.品牌：不低于三雄极光、TCL、西顿照明、欧普、雷士同等档次品牌中档产品的品质" | 套 | 34 | 154.72 | 5260.48 |  | 0
325 | 埋地射灯 | "埋地射灯 1.防护等级:IP65 2.电压：DC24V、功率6W 3.光色/色温：黄色/3000K，Ra80 4.灯具尺寸：详见灯具图片 5.光源:LED 6.灯具特性：灯体颜色:金属原色；材质:316不锈钢面盖铝灯体,透明钢化玻璃；表面防腐防UV静电氟碳喷涂;所有螺丝均为304不锈钢螺丝；规格:φ120*H90mm 7.含灯具调试，接地体、接地干线等 8.品牌：不低于三雄极光、TCL、西顿照明、欧普、雷士同等档次品牌中档产品的品质" | 套 | 4 | 105 | 420 |  | 0
326 | 接线手孔井 | "接线手孔井 1.内空400*400*400(mm) 2.素土夯实，120厚C20混凝土 3.采用MU10页岩砖 4.井内外壁抹1：2水泥砂浆厚10 5.含井盖安装 6.详见手孔井大样图" | 座 | 13 | 400 | 5200 |  | 0
327 | 电缆手孔井 | "电缆手孔井 1.内空600*600*H1000(mm) 2.素土夯实，100厚C15混凝土基层 3.采用M75水泥砂浆，MU10机砖砌筑 4.井内外壁抹20厚1：2.5水泥砂浆，底部抹20厚1:3水泥砂浆掺5%防水粉 5.详见手孔井大样图" | 座 | 10 | 700 | 7000 |  | 0
328 | 室外防水变压器 220V/24V | "室外防水变压器 220V/24V 1.防护等级：IP≧55 进口IC芯片，稳压电路，不锈钢外壳" | 个 | 10 | 180 | 1800 |  | 0
329 | 防水接线盒 | 防水接线盒 | 个 | 10 | 30 | 300 |  | 0
330 | 热镀锌钢管SC40 | "热镀锌钢管SC40 1.埋地敷设 2.品牌：不低于联塑、金德、伟星、日丰同等档次品牌中档产品的品质" | m | 250.26 | 23.5 | 5881.11 |  | 0
331 | 电力电缆YJV22-0.6/1KV-5*16mm2 | "电力电缆YJV22-0.6/1KV-5*16mm2 1.品牌：不低于顺业、桂潮、网联同等档次品牌中档产品的品质" | m | 398.07 | 93.2 | 37100.12 |  | 0
332 | 电力电缆头YJV22-0.6/1KV-5*16mm2 | 电力电缆头YJV22-0.6/1KV-5*16mm2 | 个 | 4 | 60 | 240 |  | 0
333 | 线管及管件埋地敷设ICC40 | "线管及管件埋地敷设ICC40 1.品牌：不低于联塑、金德、伟星、日丰同等档次品牌中档产品的品质" | m | 185 | 11.2 | 2072 |  | 0
334 | 塑料管及管件埋地敷设PC25 | "塑料管及管件埋地敷设PC25 1.品牌：不低于联塑、金德、伟星、日丰同等档次品牌中档产品的品质" | m | 5251.17 | 7.33 | 38491.08 |  | 0
335 | 塑料管及管件埋地敷设PC32 | "塑料管及管件埋地敷设PC32 1.品牌：不低于联塑、金德、伟星、日丰同等档次品牌中档产品的品质" | m | 1029.48 | 8.7 | 8956.48 |  | 0
336 | 电力电缆YJV-0.6/1KV-3*4mm2 | "电力电缆YJV-0.6/1KV-3*4mm2 1.品牌：不低于顺业、桂潮、网联同等档次品牌中档产品的品质" | m | 6436.3 | 20.32 | 130785.62 |  | 0
337 | 电力电缆YJV-0.6/1KV-2*4mm2 | "电力电缆YJV-0.6/1KV-2*4mm2 1.品牌：不低于顺业、桂潮、网联同等档次品牌中档产品的品质" | m | 90.95 | 15.36 | 1396.99 |  | 0
338 | 土方开挖 | "土方开挖 1、土壤类别:综合 2、含弃土、弃土运距:自行考虑 3、含渣土消纳费及其他费用" | m3 | 3118.23 | 13 | 40536.99 |  | 0
339 | 土方回填 | "土方回填 1.填方材料品种:原土回填 2.密实度:按规范要求" | m3 | 2733.29 | 8 | 21866.32 |  | 0
340 | 管沟回填砾石砂 | 管沟回填砾石砂 | m3 | 369.1 | 130 | 47983 |  | 0
临时围挡
341 | 临时围挡（无基础） | "1、面板安装：H：2600mm，0.5mm厚浅灰色光面漆预制成品钢板 2.250*250*0.8@6000灰色矩形冷弯空心型镀锌方通立柱间，25*30*0.6mm@6000隐形镀锌方通立柱间，40*40*0.8横杆、30*20*0.6@3000镀锌方通斜撑. 3、本次内容项包工包料包机械、包措施费、包含所有主材及辅材等。 4、施工完要进行工完场清。 5、综合考虑临时围挡现场维护、根据现场区域施工影响，按甲方及有关部门指示临时拆除及安装、运输、后期完工拆卸运输至指定地点保管等措施费用，满足城建安全文明验收要求。" | m2 | 280 | 70 | 19600 |  | 0
342 | 临时围挡（有基础） | "1、面板安装：H：2600mm，0.5mm厚浅灰色光面漆预制成品钢板， 2、混凝土基础（500mm*500mm*500mm的混凝土基础，6米设一个），300*300*10mm钢板及M16*160化学螺栓固定。 3、250*250*0.8@6000灰色矩形冷弯空心型镀锌方通立柱间，25*30*0.6mm@6000隐形镀锌方通立柱间，40*40*0.8横杆、30*20*0.6@3000镀锌方通斜撑. 4、本次内容项包工包料包机械、包措施费、包含所有主材及辅材等。 5、施工完要进行工完场清。 6、综合考虑临时围挡现场维护、根据现场区域施工影响，按甲方及有关部门指示临时拆除及安装、运输、后期完工拆卸运输至指定地点保管等措施费用，满足城建安全文明验收要求。" | m2 | 275 | 80 | 22000 |  | 0
控制价合计 | [5 empty] | 4470814.36 |  | 0
以上报价含增值税；增值税发票税点：“专票”税率 9 %，其他： / ； "本工程综合单价总说明（本说明适用于整个项目清单内容）： 1、本工程综合单价按市场价格综合考虑，包括人工费、各类材料费（含辅材）、机械费、材料装卸运输费、材料二次搬运费（含甲供材的二次搬运，且搬运距离根据现场综合考虑）、材料加工损耗、检测试验费、调试费、验收费、国家强制性收费、克服施工现场条件及难度费用、措施费、安全文明施工费、电梯使用费、环境保护费、成品保护费、配置临时水电设施费及施工水电费、管理费、合理利润、规费、税金等全部费用。 2、安全文明施工费包含但不限于按甲方要求自行配置安全带、安全帽、反光衣等安全防护用品，扬尘治理，垃圾清运等费用。 3、措施费包含但不限于吊蓝、脚手架等高空作业及其他措施费等各种措施费用。 4、本工程综合单价已包含材料选样、封样及确认过程中产生的所有相关费用，最终材料选型确认后不作价格调整。 5、描述已注明的部分属于甲供材(其中损耗及充盈系数允许值按混凝土3%以内、碎石15%以内、天然级配碎砾石15%以内控制，超出部分损耗及充盈系数由施工单位负责)，其他内容未注明的主材、辅材由乙方负； 6、现场完工场清，含垃圾外运费和消纳费，含精保洁，移交面达到交付标准；" 7、本工程综合单价按市场价格综合考虑，包括人工费、各类材料费（含辅材）、机械费、材料装卸运输费、材料二次搬运费（含甲供材的二次搬运，且搬运距离根据现场综合考虑）、材料加工损耗、检测试验费、调试费、验收费、国家强制性收费、克服施工现场条件及难度费用、措施费、安全文明施工费、电梯使用费、环境保护费、成品保护费、配置临时水电设施费及施工水电费、管理费、合理利润、规费、税金等全部费用。 8、安全文明施工费包含但不限于按甲方要求自行配置安全带、安全帽、反光衣等安全防护用品，扬尘治理，垃圾清运等费用。 9、措施费包含但不限于施工围挡（不含甲方交付围挡）、吊蓝、脚手架等高空作业及其他措施费等各种措施费用。 10、本工程综合单价已包含材料选样、封样及确认过程中产生的所有相关费用，最终材料选型确认后不作价格调整。 11、甲供材包括：混凝土、碎石、天然级配碎砾石(其中损耗及充盈系数控制混凝土3%以内、碎石15%以内、天然级配碎砾石15%以内，超出部分由施工单位负责)，除描述注明的甲供材外，其他主材、辅材由乙方负； 12、现场完工场清，含垃圾外运费和消纳费，含精保洁，移交面达到交付标准；
一、委托书： 我公司现授权委托供应商联系人（法人或代理人）与南宁轨道地产建筑工程有限责任公司（后文简称“甲方”）办理关于本项目的采购、报价、合同签订、执行、支付及结算等相关事宜，代理人无转委托权，特此委托。本授权有限期为：1、签发之日起至与南宁轨道地产建筑工程有限责任公司关于本项目结算为止；2、若代理人离职，该委托书自动失效。 【附：供应商联系人（法人或代理人）的身份证复印件（盖公章），证照在有效期内。】
二、承诺书： 我公司承诺如因我公司原因发生税务风险，则我公司愿承担税务风险给甲方带来的一切损失。我公司承诺按甲方的工期要求，为甲方提供符合国家、地方的规范、标准以及强条等施工服务，确保配置足够有丰富经验的施工管理人员和施工作业人员/服务人员；使用质量安全有保障的工器具；执行符合规范的施工操作流程。如出现时间紧迫情况，我公司承诺及时调配所有资源，保证服务的及时性。