## 报价表
供应商名称（盖公章）劳务分包报价表
供应商联系人： |  |  | 电话： |  |  | 报价时间： 年 月 日
项目名称：南宁市心圩车辆段配套租赁用房（一期）项目1栋、2栋、6栋、7栋住宅装修工程拆改及铺贴施工劳务分包
序号 | 分包/服务项名称 | 施工/服务内容 | 采购量 | 计量单位 | 控制价 | 控制价小计 | 报价信息（单位为元）
[7 empty] | 报价 | 小计 | 报价备注
1 | 砖砌体拆除 | 砖砌体拆除 | 121.88 | m3 | 175 | 21329 |  | 0
2 | 混凝土构件拆除 | 混凝土构件拆除 | 6.77 | m3 | 350 | 2369.5 |  | 0
3 | 钢门拆除 | "钢门拆除 1、含拆除及折旧，工抵料，不计费用 | 249.48 | m2 | 0 | 0 |  | 0
4 | 铝合金门拆除 | "铝合金门拆除 1、含拆除及折旧，工抵料，不计费用" | 147.84 | m2 | 0 | 0 |  | 0
5 | 铲除腻子涂料面 | 铲除腻子涂料面 | 14722.4 | m2 | 10 | 147224 |  | 0
6 | 渣土弃置 | "渣土弃置 1.废弃料品种:建筑垃圾 2.运距:综合考虑，运出项目外垃圾收集点" | 354.53 | m3 | 70 | 24817.1 |  | 0
7 | 多孔砖墙 墙厚120 | "多孔砖墙 1.砖品种、规格、强度等级:MU5 页岩多孔砖 240x115x90mm 2.墙体类型:内墙 3.墙体厚度:120mm 4.砂浆种类、强度等级:M10水泥砂浆，预拌砂浆" | 61.51 | m3 | 549.38 | 33792.36 |  | 0
8 | 多孔砖墙 墙厚100 | "多孔砖墙 1.砖品种、规格、强度等级:MU5 页岩多孔砖 240x115x90mm 2.墙体类型:内墙 3.墙体厚度:100mm 4.砂浆种类、强度等级:M10水泥砂浆，预拌砂浆" | 26.4 | m3 | 549.38 | 14503.63 |  | 0
9 | 零星砌砖 | "零星砌砖 1.砖品种、规格、强度等级:实心页岩砖 2.墙体类型:内墙 3.墙体厚度:120mm 4.砂浆种类、强度等级:M10水泥砂浆，预拌砂浆 5.部位：洗手台" | 6.42 | m3 | 618.92 | 3973.47 |  | 0
10 | 反边 | "反边 1.混凝土种类:非泵送细石商品砼 2.混凝土强度等级:C20 3.部位：轻钢隔墙反边、钢架龙骨导墙、有水房间反坎 4、含模板材料、制作及安装" | 14.57 | m3 | 573.16 | 8350.94 |  | 0
11 | 过梁 | "过梁 1.混凝土种类:非泵送商品砼 2.混凝土强度等级:C20 3、含模板材料、制作及安装" | 9.24 | m3 | 573.16 | 5296 |  | 0
12 | 现浇构件圆钢筋制安 φ10以内 | 现浇构件圆钢筋制安 φ10以内 | 2.648 | t | 6651 | 17611.85 |  | 0
13 | 砖砌体加固钢筋 不绑扎 | "砖砌体加固钢筋 不绑扎 1.钢筋种类、规格:HPB300级钢筋（高速线材）" | 0.853 | t | 6651 | 5673.3 |  | 0
14 | 植筋 Φ10以内 | "植筋 Φ10以内 1.部位：钢架隔墙砼导墙" | 4568 | 根 | 6 | 27408 |  | 0
15 | 砖墙墙面一般抹灰 | "砖墙墙面一般抹灰 1.8厚M10水泥砂浆找平，预拌砂浆 2.10厚M10水泥砂浆，预拌砂浆" | 1831.28 | m2 | 32 | 58600.96 |  | 0
16 | 零星项目一般抹灰 | "零星项目一般抹灰 1.20厚1:3水泥砂浆，预拌砂浆 2.部位：洗手台挡墙" | 128.31 | m2 | 38 | 4875.78 |  | 0
17 | 砌块墙钢丝网加固 | "砌块墙钢丝网加固 1.不同材料墙体交界处内外墙面，加铺300mm宽,0.8mm厚 的9*25孔镀锌钢丝网 2.钢架贴砖面抹灰挂钢网" | 643.28 | m2 | 7 | 4502.96 |  | 0
18 | 垫层 | "垫层 1.1:5水泥轻质陶粒回填层（超轻陶粒） 2.部位：卫生间" | 991.87 | m3 | 87.2 | 86491.06 |  | 0
19 | 挡水暗坎 | "挡水暗坎 1.混凝土种类:非泵送商品砼 2.混凝土强度等级:C20 3.部位：卫生间 4.含交接处凿毛 5.含模板材料、制作及安装" | 1.15 | m3 | 227.53 | 261.66 |  | 0
20 | 平面砂浆找平层 | "平面砂浆找平层 1.20厚1:3水泥砂浆防水防护层，预拌砂浆 2.部位：阳台、厨房、卫生间" | 10749.53 | m2 | 13.08 | 140603.85 |  | 0
21 | 平面砂浆找平层 | "平面砂浆找平层 1.20厚1:3水泥砂浆找平层，预拌砂浆 2.部位：阳台、厨房、卫生间" | 8096.28 | m2 | 13.08 | 105899.34 |  | 0
22 | 平面砂浆找平层 | "平面砂浆找平层 1.20厚1:3水泥砂浆找平层，预拌砂浆 2.部位：卫生间沉箱" | 2653.25 | m2 | 13.08 | 34704.51 |  | 0
23 | 块料楼地面（A户型） | "块料楼地面 1.800x800x6~8mm防滑瓷砖铺实拍平，美缝剂勾缝处理（美缝另计） 2.水泥膏结合层 3.50厚1:3干硬性水泥砂浆粘结层，预拌砂浆 4.素水泥浆结合层 5.含材料二次搬运" | 1709.4 | m2 | 51.23 | 87572.56 |  | 0
24 | 块料楼地面（B户型） | "块料楼地面 1.800x800x6~8mm防滑瓷砖铺实拍平，美缝剂勾缝处理（美缝另计） 2.水泥膏结合层 3.50厚1:3干硬性水泥砂浆粘结层，预拌砂浆 4.素水泥浆结合层 5.含材料二次搬运" | 2244 | m2 | 51.23 | 114960.12 |  | 0
25 | 块料楼地面（CD户型） | "块料楼地面 1.800x800x6~8mm防滑瓷砖铺实拍平，美缝剂勾缝处理（美缝另计） 2.水泥膏结合层 3.50厚1:3干硬性水泥砂浆粘结层，预拌砂浆 4.素水泥浆结合层 5.含材料二次搬运" | 17315.2 | m2 | 51.23 | 887057.7 |  | 0
26 | 块料楼地面（A户型） | "块料楼地面 1.600x600x6~8mm防滑瓷砖铺实拍平，美缝剂勾缝处理（美缝另计） 2.水泥膏结合层 3.30厚1:3干硬性水泥砂浆粘结层，预拌砂浆 4.部位：阳台、厨房、卫生间 5.含材料二次搬运" | 589.84 | m2 | 51.23 | 30217.5 |  | 0
27 | 块料楼地面（B户型） | "块料楼地面 1.600x600x6~8mm防滑瓷砖铺实拍平，美缝剂勾缝处理（美缝另计） 2.水泥膏结合层 3.30厚1:3干硬性水泥砂浆粘结层，预拌砂浆 4.部位：阳台、厨房、卫生间 5.含材料二次搬运" | 1021.68 | m2 | 51.23 | 52340.67 |  | 0
28 | 块料楼地面（CD户型） | "块料楼地面 1.600x600x6~8mm防滑瓷砖铺实拍平，美缝剂勾缝处理（美缝另计） 2.水泥膏结合层 3.30厚1:3干硬性水泥砂浆粘结层，预拌砂浆 4.部位：阳台、厨房、卫生间 5.含材料二次搬运" | 7032.52 | m2 | 51.23 | 360276 |  | 0
29 | 块料踢脚线（A户型） | "块料踢脚线 1.600x100x6~8mm瓷砖踢脚线（刷背胶），阳角做3mm海棠角，美缝剂勾缝处理（美缝另计） 2.30厚1:3干硬性水泥砂浆粘结层，预拌砂浆 3.部位：户内、阳台 5.含材料二次搬运" | 196.58 | m2 | 94.83 | 18641.68 |  | 0
30 | 块料踢脚线（B户型） | "块料踢脚线 1.600x100x6~8mm瓷砖踢脚线（刷背胶），阳角做3mm海棠角，美缝剂勾缝处理（美缝另计） 2.30厚1:3干硬性水泥砂浆粘结层，预拌砂浆 3.部位：户内、阳台 5.含材料二次搬运" | 265.32 | m2 | 94.83 | 25160.3 |  | 0
31 | 块料踢脚线（CD户型） | "块料踢脚线 1.600x100x6~8mm瓷砖踢脚线（刷背胶），阳角做3mm海棠角，美缝剂勾缝处理（美缝另计） 2.30厚1:3干硬性水泥砂浆粘结层，预拌砂浆 3.部位：户内、阳台 5.含材料二次搬运" | 1895.6 | m2 | 94.83 | 179759.75 |  | 0
32 | 块料墙面（A户型） | "块料墙面 1.300x600x6~8mm瓷砖（刷背胶），美缝剂勾缝处理（美缝另计） 2.5~6厚瓷砖胶粘结层 3.12厚1:3水泥砂浆找平层，预拌砂浆 4.配合其余分包预留孔洞 5.部位：厨房、卫生间 5.含材料二次搬运" | 1360.04 | m2 | 51.23 | 69674.85 |  | 0
33 | 块料墙面（B户型） | "块料墙面 1.300x600x6~8mm瓷砖（刷背胶），美缝剂勾缝处理（美缝另计） 2.5~6厚瓷砖胶粘结层 3.12厚1:3水泥砂浆找平层，预拌砂浆 4.配合其余分包预留孔洞 5.部位：厨房、卫生间 5.含材料二次搬运" | 1257.52 | m2 | 51.23 | 64422.75 |  | 0
34 | 块料墙面（CD户型） | "块料墙面 1.300x600x6~8mm瓷砖（刷背胶），美缝剂勾缝处理（美缝另计） 2.5~6厚瓷砖胶粘结层 3.12厚1:3水泥砂浆找平层，预拌砂浆 4.配合其余分包预留孔洞 5.部位：厨房、卫生间 5.含材料二次搬运" | 26636.4 | m2 | 51.23 | 1364582.77 |  | 0
35 | 块料零星项目 | "块料零星项目 1.300x600x6~8mm瓷砖（刷背胶），美缝剂勾缝处理（美缝另计） 2.5~6厚瓷砖胶粘结层 3.12厚1:3水泥砂浆找平层，预拌砂浆 4.配合其余分包预留孔洞 5.部位：门窗侧边 5.含材料二次搬运" | 2512.82 | m2 | 51.23 | 128731.77 |  | 0
36 | 美缝 | "美缝 1.地砖、墙砖作美缝处理 2.工程量按瓷砖面积计" | 64173.23 | m2 | 10 | 641732.3 |  | 0
37 | 室内精保洁费用 | "室内精保洁费用 1.保洁度需达到交付标准 2.含空气检测" | 32681.74 | m2 | 5.45 | 178115.48 |  | 0
38 | 成品保护 | "成品保护 1.成品保护用材及方式不限，达到保护要求即可，如有成品破损，由施工单位负责维修整改" | 32681.74 | m2 | 4.36 | 142492.39 |  | 0
39 | 杂工 | 负责清理、搬运及项目部临时安排任务，工程量按实际签确的零工单为准 | 100 | 工日 | 200 | 20000 |  | 0
40 | 电梯司机 | 工作内容：共8台电梯，预计需求工期4个月，负责电梯搬运材料及人员上下运行开梯，日常打扫及电梯成品保护的维护，工作时间：7:30-18:00，如需休假值班，人员自行调配，不包吃住 | 32 | 人▪ 月 | 3500 | 112000 |  | 0
合计 | [5 empty] | 5226027.86 |  | 0
以上报价含增值税；增值税发票税点：“专票”税率 9 %，其他： / 。
"本工程综合单价总说明（本说明适用于整个项目清单内容）： 1、本工程综合单价按市场价格综合考虑，包括人工费、各类材料费（含辅材）、机械费、材料装卸运输费、材料二次搬运费（如有甲供材，含甲供材的二次搬运，且搬运距离根据现场综合考虑）、材料加工损耗、检测试验费、调试费、验收费、国家强制性收费、克服施工现场条件及难度费用、管理费、合理利润、规费、税金等全部费用。 2、安全文明施工费包含但不限于按甲方要求自行配置安全带、安全帽、反光衣等安全防护用品，扬尘治理，垃圾清运等费用。 3、措施费包含但不限于吊蓝、脚手架等高空作业及其他措施费等各种措施费用。 4、本工程综合单价已包含材料选样、封样及确认过程中产生的所有相关费用，最终材料选型确认后不作价格调整。 5、工作内容包工，其中瓷砖、水泥、砂子、瓷砖胶、背胶、陶粒为甲供材；甲供瓷砖材料的部分根据设计图纸要求排砖，防滑地砖800x800x6~8mm损耗允许值≤3%以内（含施工和搬运损耗），防滑地砖600x600x6~8mm损耗允许值≤17%以内（含施工和搬运损耗），墙砖300x600x6~8mm损耗允许值≤14%以内（含施工和搬运损耗），瓷砖踢脚线损耗允许值≤4%以内（含施工和搬运损耗），超出范围值由乙方自行承担相关材料费用（如后期进行瓷砖排版优化，瓷砖损耗率应按优化后的图纸重新考虑损耗值） 6、现场完工场清，含垃圾外运费和消纳费，含保洁，移交面达到交付标准；" "