## 报价表
供应商名称（盖公章）专包/服务报价表
供应商联系人： |  |  | 电话： |  |  | 报价时间： 年 月 日
项目名称：南宁市心圩车辆段配套租赁用房（一期）项目1栋、2栋、6栋、7栋住宅装修工程水电安装施工专业分包
序号 | 分包/服务项名称 | 施工/服务内容 | 采购量 | 计量单位 | 控制价 | 控制价小计 | 报价信息（单位为元）
[7 empty] | 报价 | 小计 | 报价备注
1 | 入户LED防眩筒灯 | "入户LED防眩筒灯 1.功率：7W 2.光通量：540Lm 3.显色指数：Ra＞90 4.光束角：60° 5.色温：3500K 6.不低于“三极雄光、TCL、西顿照明、欧普、雷士”品牌中档产品的品质 7.主材甲供" | 1428 | 套 | 25 | 35700 |  | 0
2 | 厨房平板灯 | "厨房平板灯 1.功率：24W 2.色温：5000K 3.灯具尺寸：300*600mm 4.不低于“三极雄光、TCL、西顿照明、欧普、雷士”品牌中档产品的品质 5.主材甲供" | 132 | 套 | 30 | 3960 |  | 0
3 | 卫生间平板灯 | "卫生间平板灯 1.功率：24W 2.色温：5000K 3.灯具尺寸：300*600mm 4.不低于“三极雄光、TCL、西顿照明、欧普、雷士”品牌中档产品的品质 5.主材甲供" | 1252 | 套 | 30 | 37560 |  | 0
4 | 卧室灯吸顶灯 | "卧室灯吸顶灯 1.功率：23W 2.色温：4000K 3.尺寸：直径420*高105mm 4.材质：铁艺+亚克力+树脂 5.不低于“三极雄光、TCL、西顿照明、欧普、雷士”品牌中档产品的品质 6.主材甲供" | 176 | 套 | 30 | 5280 |  | 0
5 | 客厅灯吸顶灯 | "客厅灯吸顶灯 1.功率：23W 2.色温：4000K 3.尺寸：直径420*高105mm 4.材质：铁艺+亚克力+树脂 5.不低于“三极雄光、TCL、西顿照明、欧普、雷士”品牌中档产品的品质 6.主材甲供" | 132 | 套 | 30 | 3960 |  | 0
6 | 客厅吸顶灯 | "客厅吸顶灯 1.功率：33W 2.材质：铁艺+亚克力+树脂 3.色温：4000K 4.灯具尺寸：长500*宽350mm 5.不低于“三极雄光、TCL、西顿照明、欧普、雷士”品牌中档产品的品质 6.主材甲供" | 1120 | 套 | 30 | 33600 |  | 0
7 | 阳台吸顶灯 | "阳台吸顶灯 1.功率：12W 2.光通量：960Lm 3.显色指数：Ra＞80 4.光束角：120° 5.色温：4000K 6.不低于“三极雄光、TCL、西顿照明、欧普、雷士”品牌中档产品的品质 7.主材甲供" | 132 | 套 | 30 | 3960 |  | 0
8 | 阳台平板灯 | "阳台平板灯 1.功率：24W 2.色温：5000K 3.灯具尺寸：300*600mm 4.不低于“三极雄光、TCL、西顿照明、欧普、雷士”品牌中档产品的品质 5.主材甲供" | 1120 | 套 | 30 | 33600 |  | 0
9 | 餐厅吊灯 | "餐厅吊灯 1.功率：E27*9W 2.尺寸：高300mm*直径400mm 3.色温：3000K 4.材质：铁艺+亚克力 5.不低于“三极雄光、TCL、西顿照明、欧普、雷士”品牌中档产品的品质 6.主材甲供" | 132 | 套 | 30 | 3960 |  | 0
10 | 排气扇 | "排气扇 1.不低于“多丽、金羚、正野”品牌中档产品的品质 2.主材甲供" | 1252 | 台 | 30 | 37560 |  | 0
11 | 单联单控开关 10A ~250V | "单联单控开关 10A ~250V 1.安装方式：底边距地1.3m安装 2.不低于“正泰、朗能、德力西”品牌中档产品的品质 3.主材甲供" | 1428 | 套 | 14 | 19992 |  | 0
12 | 双联单控开关 10A ~250V | "双联单控开关 10A ~250V 1.安装方式：底边距地1.3m安装 2.不低于“正泰、朗能、德力西”品牌中档产品的品质 3.主材甲供" | 132 | 套 | 14 | 1848 |  | 0
13 | 单联双控开关 10A ~250V | "单联双控开关 10A ~250V 1.安装方式：底边距地1.3m安装，床头底边距地0.65米安装 2.不低于“正泰、朗能、德力西”品牌中档产品的品质 3.主材甲供" | 528 | 套 | 14 | 7392 |  | 0
14 | 双联双控开关 10A ~250V | "双联双控开关 10A ~250V 1.安装方式：底边距地1.3m安装，床头底边距地0.65米安装 2.不低于“正泰、朗能、德力西”品牌中档产品的品质 3.主材甲供" | 2240 | 套 | 14 | 31360 |  | 0
15 | 密闭防溅双极开关 10A ~250V | "密闭防溅双极开关 10A ~250V 1.安装方式：底边距地1.3m安装 2.不低于“正泰、朗能、德力西”品牌中档产品的品质 3.主材甲供" | 1252 | 套 | 14 | 17528 |  | 0
16 | 五孔插座 10A ~250V | "五孔插座 10A ~250V 1.安装方式：详见插座平面定位图 2.不低于“正泰、朗能、德力西”品牌中档产品的品质 3.主材甲供" | 6524 | 套 | 15 | 97860 |  | 0
17 | 弱电箱电源插座 10A ~250V | "弱电箱电源插座 10A ~250V 1.安装方式：详见插座平面定位图 2.不低于“正泰、朗能、德力西”品牌中档产品的品质 3.主材甲供" | 1252 | 套 | 15 | 18780 |  | 0
18 | 电视电源插座 10A ~250V | "电视电源插座 10A ~250V 1.安装方式：详见插座平面定位图 2.不低于“正泰、朗能、德力西”品牌中档产品的品质 3.主材甲供" | 2504 | 套 | 15 | 37560 |  | 0
19 | 冰箱插座 10A ~250V | "冰箱插座 10A ~250V 1.安装方式：详见插座平面定位图 2.不低于“正泰、朗能、德力西”品牌中档产品的品质 3.主材甲供" | 1252 | 套 | 15 | 18780 |  | 0
20 | 油烟机插座 10A ~250V | "油烟机插座 10A ~250V 1.安装方式：详见插座平面定位图 2.不低于“正泰、朗能、德力西”品牌中档产品的品质 3.主材甲供" | 1252 | 套 | 15 | 18780 |  | 0
21 | 热水器插座 10A ~250V | "热水器插座 10A ~250V 1.安装方式：详见插座平面定位图 2.不低于“正泰、朗能、德力西”品牌中档产品的品质 3.主材甲供" | 1252 | 套 | 15 | 18780 |  | 0
22 | 暗装电饭煲插座(带开关) 10A ~250V | "暗装电饭煲插座(带开关) 10A ~250V 1.安装方式：详见插座平面定位图 2.不低于“正泰、朗能、德力西”品牌中档产品的品质 3.主材甲供" | 2504 | 套 | 15 | 37560 |  | 0
23 | 密闭防水插座 10A ~250V | "密闭防水插座 10A ~250V 1.安装方式：详见插座平面定位图 2.含防溅盒 3.不低于“正泰、朗能、德力西”品牌中档产品的品质 4.主材甲供" | 1252 | 套 | 15 | 18780 |  | 0
24 | 空调插座 16A ~250V | "空调插座 16A ~250V 1.安装方式：详见插座平面定位图 2.不低于“正泰、朗能、德力西”品牌中档产品的品质 3.主材甲供" | 1428 | 套 | 15 | 21420 |  | 0
25 | 洗衣机插座 10A ~250V | "洗衣机插座 10A ~250V 1.安装方式：详见插座平面定位图 2.不低于“正泰、朗能、德力西”品牌中档产品的品质 3.主材甲供" | 1252 | 套 | 15 | 18780 |  | 0
26 | 吊顶内敷设 紧定式(JDG)电气钢导管 JDG20 | 吊顶内敷设 紧定式(JDG)电气钢导管 JDG20 | 2650.96 | m | 17.8 | 47187.09 |  | 0
27 | 管内穿铜芯线 照明线路 WDZ-BYJ-2.5mm2 | "管内穿铜芯线 照明线路 WDZ-BYJ-2.5mm2 1.具有3C、ISO9000认证 2.不低于“顺业、家友、网联”品牌中档产品的品质" | 166638.86 | m | 3.8 | 633227.67 |  | 0
28 | 管内穿铜芯线 动力线路 WDZ-BYJ-4mm2 | "管内穿铜芯线 动力线路 WDZ-BYJ-4mm2 1.具有3C、ISO9000认证 2.不低于“顺业、家友、网联”品牌中档产品的品质" | 286504.44 | m | 5.16 | 1478362.91 |  | 0
29 | 管内穿铜芯线 动力线路 WDZ-BYJ-6mm2 | "管内穿铜芯线 动力线路 WDZ-BYJ-6mm2 1.具有3C、ISO9000认证 2.不低于“顺业、家友、网联”品牌中档产品的品质" | 5755.2 | m | 7.83 | 45063.22 |  | 0
30 | 电话单口插座 | "电话单口插座 1.安装方式：底边距地0.65m安装 2.不低于“正泰、朗能、德力西”品牌中档产品的品质 3.主材甲供" | 1252 | 个 | 15 | 18780 |  | 0
31 | 网络单口插座 | "网络单口插座 1.安装方式：底边距地0.85或0.3m安装 2.不低于“正泰、朗能、德力西”品牌中档产品的品质 3.主材甲供" | 1296 | 个 | 15 | 19440 |  | 0
32 | 面板式AP插座 | "面板式AP插座 1.安装方式：底边距地0.3m安装 2.不低于“正泰、朗能、德力西”品牌中档产品的品质 3.主材甲供" | 1252 | 个 | 15 | 18780 |  | 0
33 | 管内配线 6类4对双绞线 CAT6-4P | "管内配线 6类4对双绞线 CAT6-4P 1.不低于“顺业、家友、网联”品牌中档产品的品质" | 23098.16 | m | 4.5 | 103941.72 |  | 0
34 | PP-R塑料热水管及管件安装 de25 S3.2系列 | "PP-R塑料热水管及管件安装 de25 S3.2系列 1.公称压力=2.0MPa 2.连接方式：热熔连接 3.含管道试压、消毒冲洗 4.不低于“联塑、金德、伟星、日丰”品牌中档产品的品质" | 13486.32 | m | 31.27 | 421717.23 |  | 0
35 | PP-R塑料热水管及管件安装 de20 S3.2系列 | "PP-R塑料热水管及管件安装 de20 S3.2系列 1.公称压力=2.0MPa 2.连接方式：热熔连接 3.含管道试压、消毒冲洗 4.不低于“联塑、金德、伟星、日丰”品牌中档产品的品质" | 6322.32 | m | 33 | 208636.56 |  | 0
36 | PP-R塑料给水管及管件安装 de32 S5系列 | "PP-R塑料给水管及管件安装 de32 S5系列 1.公称压力=1.25MPa 2.连接方式：热熔连接 3.含管道试压、消毒冲洗 4.不低于“联塑、金德、伟星、日丰”品牌中档产品的品质" | 1181.23 | m | 34.3 | 40516.19 |  | 0
37 | PP-R塑料给水管及管件安装 de25 S5系列 | "PP-R塑料给水管及管件安装 de25 S5系列 1.公称压力=1.25MPa 2.连接方式：热熔连接 3.含管道试压、消毒冲洗 4.不低于“联塑、金德、伟星、日丰”品牌中档产品的品质" | 13258.57 | m | 28.43 | 376941.15 |  | 0
38 | PP-R塑料给水管及管件安装 de20 S5系列 | "PP-R塑料给水管及管件安装 de20 S5系列 1.公称压力=1.25MPa 2.连接方式：热熔连接 3.含管道试压、消毒冲洗 4.不低于“联塑、金德、伟星、日丰”品牌中档产品的品质" | 14540.76 | m | 31.47 | 457597.72 |  | 0
39 | PVC-U塑料排水管及管件安装 dn110 | "PVC-U塑料排水管及管件安装 dn110 1.连接方式：承插粘接 2.含灌水、通球试验 3.不低于“联塑、金德、伟星、日丰”品牌中档产品的品质" | 961.2 | m | 53.39 | 51318.47 |  | 0
40 | PVC-U塑料排水管及管件安装 dn75 | "PVC-U塑料排水管及管件安装 dn75 1.连接方式：承插粘接 2.含灌水、通球试验 3.不低于“联塑、金德、伟星、日丰”品牌中档产品的品质" | 2579.8 | m | 44.73 | 115394.45 |  | 0
41 | PVC-U塑料排水管及管件安装 dn50 | "PVC-U塑料排水管及管件安装 dn50 1.连接方式：承插粘接 2.含灌水、通球试验 3.不低于“联塑、金德、伟星、日丰”品牌中档产品的品质" | 2060.08 | m | 31.2 | 64274.5 |  | 0
42 | 暗埋水电管砼槽预压 | 暗埋水电管砼槽预压 | 34895.4 | m | 6.5 | 226820.1 |  | 0
43 | 砖结构凿槽及恢复 公称管径20mm以内 | 砖结构凿槽及恢复 公称管径20mm以内 | 9762.2 | m | 10.88 | 106212.74 |  | 0
44 | 砖结构凿槽及恢复 公称管径32mm以内 | 砖结构凿槽及恢复 公称管径32mm以内 | 4131.6 | m | 14.2 | 58668.72 |  | 0
45 | 一体化洗手盆 | "一体化洗手盆 1.尺寸：420*1100mm 2.含存水弯、角阀等配件 3.含冷热水龙头 4.不低于“中宇、罗芬、朝阳”品牌中档产品的品质 5.主材甲供" | 1120 | 套 | 100 | 112000 |  | 0
46 | 不锈钢水槽 | "不锈钢水槽 1.水槽尺寸：700x450x220mm 2.材质：304不锈钢 3.含存水弯、角阀等配件 4.含镀铬冷热水龙头 5.不低于“中宇、罗芬、朝阳”品牌中档产品的品质 6.主材甲供" | 1252 | 套 | 100 | 125200 |  | 0
47 | 坐便器 | "坐便器 1.含水箱，含存水弯 2.不低于“中宇、罗芬、朝阳”品牌中档产品的品质 3.主材甲供" | 1252 | 套 | 100 | 125200 |  | 0
48 | 淋浴器 | "淋浴器 1.材质：不锈钢 2.颜色：枪灰色 3.含五金配件、含升降调节杆 4.不低于“中宇、罗芬、朝阳”品牌中档产品的品质 5.主材甲供" | 1252 | 套 | 35 | 43820 |  | 0
49 | 不锈钢洗衣机专用龙头 | "不锈钢洗衣机专用龙头 1.不低于“中宇、罗芬、朝阳”品牌中档产品的品质 2.主材甲供" | 1252 | 个 | 6 | 7512 |  | 0
50 | 304不锈钢地漏 de75 | "304不锈钢地漏 de75 1.主材甲供" | 1516 | 个 | 40 | 60640 |  | 0
51 | 304不锈钢地漏 de50 | "304不锈钢地漏 de50 1.主材甲供" | 1120 | 个 | 35 | 39200 |  | 0
52 | 三孔插座 10A ~250V | "三孔插座 10A ~250V 1.安装方式：详见插座平面定位图 2.合格品牌，含主材，包工包料 3.包含后期拆除" | 1252 | 个 | 25 | 31300 |  | 0
53 | 塑料水龙头 | "塑料水龙头 1.安装方式：详见插座平面定位图 2.合格品牌，含主材，包工包料 3.包含后期拆除" | 1252 | 个 | 15 | 18780 |  | 0
合计 | [5 empty] | 5640872.44 |  | 0
以上报价含增值税；增值税发票税点：“专票”税率 9 %，其他： / 。
本工程综合单价包括人工费、各类材料费（含辅材）、机械费、材料装卸运输费、材料二次搬运费（搬运距离根据现场综合考虑）、材料加工损耗、材料检测试验配合费、调试费、验收费、克服施工现场条件及难度费用、措施费、施工水电费、管理费、合理利润、规费税金等全部费用 "