## 报价汇总表
供应商名称（盖公章）专包/服务报价表
供应商联系人： |  |  | 电话： |  |  | 报价时间： 年 月 日
项目名称：南宁市心圩车辆段配套租赁用房（一期）项目1栋、2栋、6栋、7栋住宅装修工程硬装成品、吊顶天棚、隔墙、层板施工专业分包（重）
序号 | 分包/服务项名称 | 施工/服务内容 | 控制价 | 控制价小计 | 供应商报价下浮系数 | 供应商报价总金额（元）
报价备注
1 | 标段一 | 详见附件标段一 | 2077951.14 | 2077951.14 | 0% | 2077951.14
2 | 标段二 | 详见附件标段二 | 2293839.81 | 2293839.81 | 0% | 2293839.81
合计 |  |  |  | 4371790.95 |  | 4371790.95
以上报价含增值税；增值税发票税点：“专票”税率 9 %，其他： / 。
本次报价采用下浮系数报价，报价标段一、标段二必须下浮系数一致，如不一致按则作废标处理。
"本工程综合单价总说明（本说明适用于整个项目清单内容）： 1、本工程综合单价按市场价格综合考虑，包括人工费、各类材料费（含辅材）、机械费、材料装卸运输费、材料二次搬运费（如有甲供材，含甲供材的二次搬运，且搬运距离根据现场综合考虑）、材料加工损耗、检测试验费、调试费、验收费、国家强制性收费、克服施工现场条件及难度费用、管理费、合理利润、规费、税金等全部费用。 2、安全文明施工费包含但不限于按甲方要求自行配置安全带、安全帽、反光衣等安全防护用品，扬尘治理，垃圾清运等费用。 3、措施费包含但不限于吊蓝、脚手架等高空作业及其他措施费等各种措施费用。 4、本工程综合单价已包含材料选样、封样及确认过程中产生的所有相关费用，最终材料选型确认后不作价格调整。 5、现场完工场清，含垃圾外运费和消纳费，含精保洁，移交面达到交付标准； "

## 标段一
供应商名称（盖公章）专包/服务报价表
供应商联系人： |  |  | 电话： |  |  | 报价时间： 年 月 日
项目名称：标段一-南宁市心圩车辆段配套租赁用房（一期）项目1栋、2栋、6栋、7栋住宅装修工程硬装成品施工专业分包
序号 | 分包/服务项名称 | 施工/服务内容 | 采购量 | 计量单位 | 控制价 | 控制价小计
报价备注
1 | 石材楼地面 门槛石 | "石材楼地面 门槛石 1.20厚石材，背面刷胶封闭 2.水泥膏结合层 3.50厚1:3干硬性水泥砂浆粘结层，预拌砂浆 4.素水泥浆结合层 5.含材料二次搬运" | 41.27 | m2 | 407.66 | 16824.13
2 | 大理石飘窗台 | "大理石飘窗台 1.15厚人造石，耐候胶填缝 2.15厚1:3水泥砂浆粘贴，预拌砂浆" | 288.64 | m2 | 359.7 | 103823.81
3 | 定制成品橱柜 下柜（规格：高0.85mx宽0.35m） | "定制成品橱柜 下柜（规格：高0.85mx宽0.35m） 1.18厚免漆板板材，台面15mm厚人造石，靠墙做50mm高人造石挡水条，含打胶 2.板基层均做防腐防蚁处理 3.底部做100mm高铝合金踢脚板、支撑 4.含制作、安装、运输等 5.由中标单位进行深化，甲方确认，深化费用考虑在综合单价中 6.工程量按延长米计算（转角部位不重复计取）" | 1962.6 | m | 520 | 1020552
4 | 定制成品橱柜 上柜（规格：高0.6mx宽0.35m） | "定制成品橱柜 上柜（规格：高0.6mx宽0.35m） 1.18厚免漆板板材 2.板基层均做防腐防蚁处理，含打胶 3.含制作、安装、运输等 4.由中标单位进行深化，甲方确认，深化费用考虑在综合单价中 5.工程量按延长米计算" | 1745.24 | m | 400 | 698096
5 | 一体式成品台式洗手盆 | "一体式成品台式洗手盆 1.含台柜、洗手盆、冷热水龙头及上下水配件等，含打胶 2.含成品洗面镜 5mm厚" | 132 | 套 | 600 | 79200
6 | 成品玻璃淋浴房隔断 | 成品玻璃淋浴房隔断，含打胶 | 361.15 | m2 | 400 | 144460
7 | 成品塑钢石基 | "成品塑钢石基 1.部位：卫生间 2.高50mm、宽60mm，结合隔断自行优化，含打胶" | 200.64 | m | 55 | 11035.2
8 | 成品毛巾架 | 成品毛巾架，满足设计选样要求 | 132 | 个 | 30 | 3960
合计 | [5 empty] | 2077951.14
以上报价含增值税；增值税发票税点：“专票”税率 9 %，其他： / 。
"本工程综合单价总说明（本说明适用于整个项目清单内容）： 1、本工程综合单价按市场价格综合考虑，包括人工费、各类材料费（含辅材）、机械费、材料装卸运输费、材料二次搬运费（如有甲供材，含甲供材的二次搬运，且搬运距离根据现场综合考虑）、材料加工损耗、检测试验费、调试费、验收费、国家强制性收费、克服施工现场条件及难度费用、管理费、合理利润、规费、税金等全部费用。 2、安全文明施工费包含但不限于按甲方要求自行配置安全带、安全帽、反光衣等安全防护用品，扬尘治理，垃圾清运等费用。 3、措施费包含但不限于吊蓝、脚手架等高空作业及其他措施费等各种措施费用。 4、本工程综合单价已包含材料选样、封样及确认过程中产生的所有相关费用，最终材料选型确认后不作价格调整。 5、现场完工场清，含垃圾外运费和消纳费，含精保洁，移交面达到交付标准； "

## 标段二
供应商名称（盖公章）专包/服务报价表
供应商联系人： |  |  | 电话： |  |  | 报价时间： 年 月 日
项目名称：标段二-南宁市心圩车辆段配套租赁用房（一期）项目1栋、2栋、6栋、7栋住宅装修工程吊顶天棚、隔墙、层板施工专业分包
序号 | 分包/服务项名称 | 施工/服务内容 | 采购量 | 计量单位 | 控制价 | 控制价小计
报价备注
1 | 铝扣板吊顶天棚 | "铝扣板吊顶天棚 1.部位：厨房、卫生间 2.面层材料品种、规格：300x600x0.8mm 铝扣板，特制收边条 3.龙骨材料种类、规格、中距：8钢筋吊杆,双向吊点,900~1200,0.8~3厚轻钢主龙骨，配套中龙骨 4.含灯具、检修口等开孔" | 7376.8 | m2 | 100 | 737680
2 | 石膏板吊顶天棚 | "石膏板吊顶天棚 1.部位：玄关 2.面层材料品种、规格：9.5mm厚纸面石膏板 3.龙骨材料种类、规格、中距：C50×20轻钢龙骨@≤300，V型直卡式承载龙骨@≤1200 4.Ф8吊筋,M8膨胀螺栓固定 5.含灯具、检修口等开孔" | 3828.16 | m2 | 110 | 421097.6
3 | 石膏板吊顶天棚 | "石膏板吊顶天棚 1.部位：包管边吊 2.面层材料品种、规格：9.5mm厚纸面石膏板 3.龙骨材料种类、规格、中距：C50×20轻钢龙骨@≤300，V型直卡式承载龙骨@≤1200 4.Ф8吊筋,M8膨胀螺栓固定 5.含灯具、检修口等开孔" | 6836.64 | m2 | 110 | 752030.4
4 | 轻钢龙骨隔墙 | "轻钢龙骨隔墙 1.龙骨材料种类、规格、中距:纵向C75系(75×45×0.8)轻钢龙骨@400mm；横向38(38×12×1.0)穿心龙骨@800mm通长布置 2.口40x60x5mm热镀锌方钢，竖向间距@≤3000mm，横向间距@≤5000mm 3.门框处布置口40x60x5mm热镀锌方钢 4.墙底用L50x50x5mm热镀锌角钢连接素砼反边，并用M10x95膨胀螺栓固定 5.龙骨内空填50厚岩棉80KG/m³ 6.部位：内隔墙" | 286.44 | m2 | 165 | 47262.6
5 | 钢架龙骨隔墙 | "钢架龙骨隔墙 1.龙骨材料种类、规格、中距:20x40x3mm热镀锌方钢(通顶),间距@≤400mm；20x40x3mm热镀锌方钢(横龙骨),间距@≤1200mm 2.部位：内隔墙" | 182.34 | m2 | 75 | 13675.5
6 | 钢架龙骨隔墙 | "钢架龙骨隔墙 1.龙骨材料种类、规格、中距:20x40x3mm热镀锌方钢(通顶),间距@≤400mm；20x40x3mm热镀锌方钢(横龙骨),间距@≤1200mm 2.部位：包管" | 1434.72 | m2 | 93.56 | 134232.4
7 | 钢架包假梁 | "钢架包假梁 1.L50x50x5mm热镀锌角钢@≤1200+双面单层12mm厚水泥纤维板" | 411.6 | m2 | 110.14 | 45333.62
8 | 墙面基层板 | "墙面基层板 1.12mm阻燃板" | 572.88 | m2 | 44.33 | 25395.77
9 | 墙面基层板 | "墙面基层板 1.9.5mm厚纸面石膏板" | 755.22 | m2 | 24.22 | 18291.43
10 | 10mm厚水泥压力板 | "10mm厚水泥压力板 采用专用锚固件固定" | 1799.39 | m2 | 54.93 | 98840.49
合计 | [5 empty] | 2293839.81
以上报价含增值税；增值税发票税点：“专票”税率 9 %，其他： / 。
"本工程综合单价总说明（本说明适用于整个项目清单内容）： 1、本工程综合单价按市场价格综合考虑，包括人工费、各类材料费（含辅材）、机械费、材料装卸运输费、材料二次搬运费（如有甲供材，含甲供材的二次搬运，且搬运距离根据现场综合考虑）、材料加工损耗、检测试验费、调试费、验收费、国家强制性收费、克服施工现场条件及难度费用、管理费、合理利润、规费、税金等全部费用。 2、安全文明施工费包含但不限于按甲方要求自行配置安全带、安全帽、反光衣等安全防护用品，扬尘治理，垃圾清运等费用。 3、措施费包含但不限于吊蓝、脚手架等高空作业及其他措施费等各种措施费用。 4、本工程综合单价已包含材料选样、封样及确认过程中产生的所有相关费用，最终材料选型确认后不作价格调整。 5、现场完工场清，含垃圾外运费和消纳费，含精保洁，移交面达到交付标准； "