## 报价表
供应商名称（盖公章）专包/服务报价表
供应商联系人： |  |  | 电话：
项目名称：广西泛铝件先进制造（迁江）基地一期A区工程市政工程专业分包
序号 | 分包/服务项名称 | 施工/服务内容 | 采购量 | 计量单位
[5 empty] | 控制单价 | 小计 | 报价备注
1 | 广西泛铝件先进制造（迁江）基地一期A区工程市政工程 | 内容详附件 | 1 | 项 | 4741528.74 | 4741528.74
控制价合计： | [5 empty] | 4741528.74
报价下浮比例 |  |  |  |  | 0% | 4741528.74
以上报价含增值税；增值税发票税点：“专票”税率 9 %，其他： / 。

## 清单
广西泛铝件先进制造（迁江）基地一期A区工程市政工程招标清单
序号 |  | 项目名称 | 工作内容 | 计算规则 | 单位 | 暂定工程量 | 不含税综合单价 | 合价 | 备注
1 | 土石方工程 | 挖一般土石方 （场内堆土） | 1、土壤类别:不区分土质； 2、挖土深度:详设计图纸及地质勘查报告，从接收场地的现有标高开挖至图纸设计标高，深度不限； 3、含大面开挖、基础、沟槽等开挖；含人工辅助开挖，人工包机械； 4、含人工费、运输费、燃油费、大型机械设备进出场及安拆费，进出场车辆冲洗乙方负责； 5、包含洒水等降尘土措施费用、场内挖填土包含红线外1公里内运输费、堆场按甲方要求完成平整回填所需费用。 6、场内运输:由投标人根据施工现场考察实际情况综合考虑运距，采用加盖汽车运输；包括但不限于场内多次转运。 | 按双方确认的场地移交单所示原始地面标高/高程和图纸所示设计完成面标高/高程的高差按立方米计算，放坡及工作面不另外计算。按照天然密实体积计算 | 元/m3 | 11528.61 | 13.07 | 150678.93
2 |  | 土方石回填 （场内取土回填） | 1、密实度要求:符合设计和规范的要求； 2、分层碾压、夯实、平整，密实度 95%以上； 3、综合考虑土方回填方式、回填深度，包括但不限于基坑侧壁、沟槽侧壁等回填（含检验试验费）； 4、综合考虑土方转运、装运或机械转运； 5、包含洒水等降尘土措施费用、场内挖填土包含红线外1公里内运输费、堆场按甲方要求完成平整回填所需费用。 6、运距：场内运输距离综合考虑。 7、施工过程噪音、污染等原因造成扰民由乙方负责处理，报价综合考虑 | 规范及图纸设计要求的土石方分层送回、夯实及巩固至图纸所需设计标高，包括夯实、碾压、运输等一切所需工程。计算规则：按设计图纸及甲方开挖方案据实计算。 | 元/m3 | 3088.65 | 11.06 | 34160.47
4 | 道路工程 | 级配碎石回填 | 1、级配碎石回填压实 2、厚度综合考虑 3、除级配碎石甲供外，其余乙方包工包料包机械包辅材，包含但不限于材料多次转运、放样、拌制、摊铺、整形、碾压、养护、试验样品制作、搬运、送检等所有费用（含检验试验费） | 以图为依据，按实计算，扣除洞口、墙柱、基础、装饰构件、成品构件等所占工程量 | 元/m³ | 7393.73 | 36.18 | 267505.15
5 |  | 砂回填 | 1、细砂回填压实 2、厚度 100mm-200mm 3、除砂甲供外，其余乙方包工包料包机械包辅材，包含但不限于材料多次转运、放样、拌制、摊铺、整形、碾压、养护、试验样品制作、搬运、送检等所有费用（含检验试验费） | 以图为依据，按实计算，扣除洞口、墙柱、基础、装饰构件、成品构件等所占工程量 | 元/m³ | 693.89 | 15.08 | 10463.86
6 |  | 石粉回填 | 1、石粉回填压实 2、厚度 100mm-200mm 3、除石粉甲供外，其余乙方包工包料包机械包辅材，包含但不限于材料多次转运、放样、拌制、摊铺、整形、碾压、养护、试验样品制作、搬运、送检等所有费用（含检验试验费） | 以图为依据，按实计算，扣除洞口、墙柱、基础、装饰构件、成品构件等所占工程量 | 元/m³ | 1487.89 | 15.08 | 22437.38
7 |  | 200mm厚以内（含200）5%水泥稳定级配碎石基层 | 1、水泥稳定级配碎石基层(压实度>98%）,并机械找平处理,并请除基层表面有刺破隐患的物质 2、厚度200mm以内（含200） 3、除水稳层甲供外，其余乙方包工包料包辅材，包含但不限于材料多次转运、随铺随测、放样、拌制、摊铺、整形、碾压、养护、路床(槽)整形及碾压、试验样品制作、搬运、送检等所有费用 | 以图为依据，按实计算，扣除洞口、墙柱、基础、装饰构件、成品构件等所占工程量 | 元/m2 | 33121.37 | 8.04 | 266295.81
8 |  | 60mm厚混凝土非机动车地面 | 非机动车停车位地面： 1、商品砼 C25混凝土（抗折强度≥4.5Mpa），综合考虑泵送及自卸 2、厚度60mm以内 3、除混凝土材料，其余包工包料包机械，含素土夯实、各种结构找坡、造型、线条、混凝土边沟等制作，含模板制安、测量、标高控制、按小于 6x6m 分仓跳格浇筑浇筑、振捣、原浆找平压光、快易收口网铺设、各种形式的养护。含切缝、嵌缝、混凝土面凿毛、试验样品制作、搬运、送检等所有费用。 | 以图为依据，按实计算，扣除洞口、墙柱、基础、装饰构件、成品构件等所占工程量 | 元/m2 | 575 | 11.06 | 6359.5
9 |  | 260mm混凝土路面 | 混凝土道路路面： 1、商品砼 C25混凝土（抗折强度≥5.0Mpa），综合考虑泵送及自卸 2、厚度 250mm 以内 3、除混凝土材料甲供外，其余包工包料包机械，含素土夯实、各种结构找坡、造型、线条、混凝土边沟等制作，含模板制安、测量、标高控制、按小于 6x6m 分仓跳格浇筑浇筑、振捣、原浆找平压光、快易收口网铺设、各种形式的养护。含切缝、嵌缝、混凝土面凿毛、试验样品制作、搬运、送检等所有费用。 | 以图为依据，按实计算，扣除洞口、墙柱、基础、装饰构件、成品构件等所占工程量 | 元/m2 | 33121.37 | 21.61 | 715752.81
10 |  | 植草砖铺装 | 1、60厚C30绿色植草（250*250）； 2、30厚粗砂垫层； 3、100厚级配碎石垫层（压实度≥95%）（级配碎石甲供）； | 包工包料，以图纸为依据，按实结算 | 元/m2 | 476.2 | 90.45 | 43072.29
11 |  | 透水砖铺装 | 1、60厚黄色透水砖（200*100）； 2、30厚1:3水泥砂浆层； 3、100厚C20混凝土（混凝土甲供）； | 包工包料，以图纸为依据，按实结算 | 元/m2 | 121.3 | 95.48 | 11581.72
12 |  | 490*300*120mm路缘石 | 1、路缘石规格:49×30×12cm 2、C20砼靠背，30厚1:3水泥砂浆层 3、转弯处铺设等 4.包工包料包辅材，放样、开槽、运料、调配砂浆、后座混凝土浇捣（混凝土甲供）、安砌、勾缝、养护、清理、试验样品制作、搬运、送检等所有费用 | 包工包料，以图纸为依据，按实结算 | 元/m | 2749 | 60.3 | 165764.7
13 |  | 管沟 | 1、内空断面尺寸:宽80cm×高80cm,厚25cm 2、C25砼沟壁及底板 3、盖板尺寸1500*1300*50mm，铸铁盖板承重等级D400 4、100mm厚C15砼垫层 5、含5厚胶垫、钢筋支脚、L250X50X5角钢、模板制作、安装及拆除等 6、具体做法详见图纸要求 7、混凝土、钢筋、模板甲供； | 包工包料，以图纸为依据，按实结算 | 元/m | 34.5 | 984.9 | 33979.05
14 | 围墙工程 | 围挡砌砖 | 1、围挡砖基础、砖柱 2、页岩多孔砖、厚度高度综合考虑 3、除页岩多孔砖甲供外，其余包工包料包机械、包搬运、包操作架搭设和操作架超高费（搭拆操作架不论高度、形式）。含页岩砖材料、砂浆材料、预制砼块顶砖、门垛等预制砼块的制作砌筑，含过梁制安、水平防潮层、底砖、砼压顶、拉墙筋制安、开槽修补、预制弱电箱等。含拉结筋植筋及安放，包植筋包植筋胶、包植筋胶检测、试验样品制作、搬运、送检。 | 以图为依据，按实际砌筑体积计算（不含抹灰厚度），扣圈梁、构造柱、反坎、后浇带等二次构件体积及单个面积大于0.3㎡孔洞体积。 | 元/m³ | 202.84 | 341.7 | 69310.43
15 |  | 钢筋制作安装 | 除钢筋主材、止水钢板甲供外，其余包工包料、包加工机械、包制作安装，包钢支架焊接。含止水钢板制安、止水带制安及焊接，含垫块、塑料马凳、成品马凳及铁马凳采购、加工安装，电梯井封闭钢筋制安 、拆除等（含包内容均不再计量，单价综合考虑），钢筋套筒包工包机械，含钢筋车丝端头的磨平或采用机械连接专用切割机，确保端头平整,并加塑料保护套。 | 以图为依据，按实际结算。 | 元/t | 14.88 | 1206 | 17945.28
16 |  | 围挡基础垫层 | 围挡基础垫层： 1、商品砼 C15，综合考虑泵送及非泵送 2、厚度 100mm 3、混凝土甲供，包工包机械，含素土夯实、各种结构找坡、造型、线条、模板制安等，含测量、标高控制、浇筑、振捣、原浆找平压光、快易收口网铺设、各种形式的养护。含切缝、嵌缝、混凝土面凿毛、试验样品制作、搬运、送检等所有费用。 | 以图为依据，按实算，含一切小型构件；不含后浇带、建筑二次构件砼的体积。 | 元/m³ | 90.99 | 110.55 | 10058.94
17 |  | 围挡基础混凝土 | 围挡基础混凝土（含圈梁混凝土，基础矩形柱）： 1、商品砼 C25，综合考虑泵送及非泵送 2、尺寸综合考虑，综合考虑泵送及非泵送 3、混凝土甲供，包工包机械，含各种结构找坡、造型、线条等制作，含测量、标高控制、浇筑、振捣、原浆找平压光、快易收口网铺设、各种形式的养护。含切缝、嵌缝、混凝土面凿毛、试验样品制作、搬运、送检等所有费用。 | 以图为依据，按实算，含一切小型构件；不含后浇带、建筑二次构件砼的体积。 | 元/m³ | 329.06 | 60.3 | 19842.32
18 |  | 围挡基础模板制安 | 除模板、木枋、支模架管为甲供外，其余包工包料，包对拉螺杆、水泥内撑条等辅材料，包加工机械及支撑体系的搭、拆、运。含梁高大于1米的大梁及特殊构件部位的支撑体系施工，含传料口、螺杆洞、楼层中塔吊、人货电梯、布料机洞口的二次支模封堵，含各类设备房设备基础模板制安拆。含对拉螺杆切割、凿除与杆洞的封堵,止水螺杆的预埋等。不能因支撑体系更改（含斜撑等）、塔吊覆盖不到的情况而调增综合单价。适用于正负零以下基础部分 包含独立基础、承台、基础梁、设备基础、集水坑、水沟（不含垫层） | 按砼与模板的接触面积计算，含零星构件模板，不含后浇带、建筑二次构件模板。基础、装饰构件、成品构件等所占工程量 | 元/m2 | 2775.53 | 47.24 | 131116.04
19 |  | 块料墙面 | 1、部位：墙面、柱面 2、刷一道混凝土界面剂（随刷随抹底灰）或拉毛处理一道 3、12厚1:3水泥砂浆打底扫毛或划出纹道 4、刷水泥砂浆一道（内掺建筑胶） 5、6厚1：0.2:2.5水泥石灰砂浆（内掺建筑胶） 6、8厚150×300釉面砖，粘面上随贴随涂刷一遍混凝土界面剂 7、块料甲供，其余包工包料包机械，包装饰脚手架搭设（不论高度、形式） | 块料甲供、砂浆乙供，以图纸为依据，按实结算 | 元/m2 | 3597.8 | 88.44 | 318189.43
20 |  | 成品铁艺栏杆 | 1、栏杆高度：1450mm 2、栏杆类型:成品铸铁栏杆，含油漆饰面 3、含制作、安装、运输等 4、含栏杆立柱预埋件，材料规格:-6钢板、φ8圆钢 7、包工包料包机械，包装饰脚手架搭设（不论高度、形式） | 包工包料，以图纸为依据，按实结算 | 元/m | 867 | 226.13 | 196054.71
21 |  | 不锈钢成品电动伸缩门 | 1、高度：1200mm 2、不锈钢采用304材质 3、含轨道、电动装置等，由专业厂家安装固定，含深化设计 4、包工包料包机械，包操作架搭设和操作架超高费（搭拆操作架不论高度、形式） | 包工包料，以图纸为依据，按实结算 | 元/m | 30.7 | 904.5 | 27768.15
22 | 给排水工程 | PE给水管 钢丝骨架塑料复合管 DN150 | 1、连接形式:电熔连接 2、公称压力：PN=0.8MPa 3、含管道消毒、冲洗及水压试验 4、品牌参照或相当于“联塑、雄塑、五一” | 包工包料，以图纸为依据，按实结算 | 元/m | 19.43 | 100.5 | 1952.72
23 |  | PE给水管 钢丝骨架塑料复合管 DN150 | 1、连接形式:电熔连接 2、公称压力：PN=1.2MPa 3、含管道消毒、冲洗及水压试验 4、品牌参照或相当于“联塑、雄塑、五一” | 包工包料，以图纸为依据，按实结算 | 元/m | 1592.89 | 113.57 | 180904.52
24 |  | PE给水管 钢丝骨架塑料复合管 DN100 | 1、连接形式:电熔连接 2、公称压力：PN=0.8MPa 3、含管道消毒、冲洗及水压试验 4、品牌参照或相当于“联塑、雄塑、五一” | 包工包料，以图纸为依据，按实结算 | 元/m | 832.65 | 65.33 | 54397.02
25 |  | PE给水管 钢丝骨架塑料复合管 DN100 | 1、连接形式:电熔连接 2、公称压力：PN=1.2MPa 3、含管道消毒、冲洗及水压试验 4、品牌参照或相当于“联塑、雄塑、五一” | 包工包料，以图纸为依据，按实结算 | 元/m | 1584.36 | 70.35 | 111459.73
26 |  | PE给水管 钢丝骨架塑料复合管 DN50 | 1、连接形式:电熔连接 2、公称压力：PN=0.8MPa 3、含管道消毒、冲洗及水压试验 4、品牌参照或相当于“联塑、雄塑、五一” | 包工包料，以图纸为依据，按实结算 | 元/m | 134 | 40.2 | 5386.8
27 |  | PE给水管 钢丝骨架塑料复合管 DN25 | 1、连接形式:电熔连接 2、公称压力：PN=0.8MPa 3、含管道消毒、冲洗及水压试验 4、品牌参照或相当于“联塑、雄塑、五一” | 包工包料，以图纸为依据，按实结算 | 元/m | 60.22 | 30.15 | 1815.63
28 |  | PE管给水管件 直接管件 DN100 | 1、连接形式:电熔连接 2、品牌参照或相当于“联塑、雄塑、五一” | 包工包料，以图纸为依据，按实结算 | 元/个 | 139 | 87.44 | 12154.16
29 |  | PE管给水管件 直接管件 DN50 | 1、连接形式:电熔连接 2、品牌参照或相当于“联塑、雄塑、五一” | 包工包料，以图纸为依据，按实结算 | 元/个 | 15 | 40.7 | 610.5
30 |  | PE管给水管件 直接管件 DN25 | 1、连接形式:电熔连接 2、品牌参照或相当于“联塑、雄塑、五一” | 包工包料，以图纸为依据，按实结算 | 元/个 | 10 | 24.12 | 241.2
31 |  | PE管给水管件 三通 DN150 | 1、连接形式:电熔连接 2、品牌参照或相当于“联塑、雄塑、五一” | 包工包料，以图纸为依据，按实结算 | 元/个 | 12 | 205.02 | 2460.24
32 |  | PE管给水管件 三通 DN100 | 1、连接形式:电熔连接 2、品牌参照或相当于“联塑、雄塑、五一” | 包工包料，以图纸为依据，按实结算 | 元/个 | 22 | 133.67 | 2940.74
33 |  | PE管给水管件 90°弯头 DN150 | 1、连接形式:电熔连接 2、品牌参照或相当于“联塑、雄塑、五一” | 包工包料，以图纸为依据，按实结算 | 元/个 | 8 | 179.9 | 1439.2
34 |  | PE管给水管件 90°弯头 DN100 | 1、连接形式:电熔连接 2、品牌参照或相当于“联塑、雄塑、五一” | 包工包料，以图纸为依据，按实结算 | 元/个 | 22 | 100.5 | 2211
35 |  | PE管给水管件 90°弯头 DN25 | 1、连接形式:电熔连接 2、品牌参照或相当于“联塑、雄塑、五一” | 包工包料，以图纸为依据，按实结算 | 元/个 | 2 | 24.12 | 48.24
36 |  | PE管给水管件 45°弯头 DN150 | 1、连接形式:电熔连接 2、品牌参照或相当于“联塑、雄塑、五一” | 包工包料，以图纸为依据，按实结算 | 元/个 | 7 | 167.84 | 1174.88
37 |  | PE管给水管件 45°弯头 DN100 | 1、连接形式:电熔连接 2、品牌参照或相当于“联塑、雄塑、五一” | 包工包料，以图纸为依据，按实结算 | 元/个 | 4 | 96.48 | 385.92
38 |  | PE管给水管件 法兰接头 DN150 | 1、连接形式:电熔连接 2、品牌参照或相当于“联塑、雄塑、五一” | 包工包料，以图纸为依据，按实结算 | 元/个 | 2 | 150.75 | 301.5
39 |  | PE管给水管件 法兰接头 DN100 | 1、连接形式:电熔连接 2、品牌参照或相当于“联塑、雄塑、五一” | 包工包料，以图纸为依据，按实结算 | 元/个 | 9 | 88.44 | 795.96
40 |  | HDPE双壁波纹管 DN800 刚度 SN=8kN/m2 | 1、连接形式:承插式胶圈接口 2、管道检验及试验要求:闭水试验 3、品牌参照或相当于“联塑、雄塑、五一” | 包工包料，以图纸为依据，按实结算 | 元/m | 590.84 | 351.75 | 207827.97
41 |  | HDPE双壁波纹管 DN600 刚度 SN=8kN/m2 | 1、连接形式:承插式胶圈接口 2、管道检验及试验要求:闭水试验 3、品牌参照或相当于“联塑、雄塑、五一” | 包工包料，以图纸为依据，按实结算 | 元/m | 81.44 | 211.05 | 17187.91
42 |  | HDPE双壁波纹管 DN500 刚度 SN=8kN/m2 | 1、连接形式:承插式胶圈接口 2、管道检验及试验要求:闭水试验 3、品牌参照或相当于“联塑、雄塑、五一” | 包工包料，以图纸为依据，按实结算 | 元/m | 472.1 | 168.84 | 79709.36
43 |  | HDPE双壁波纹管 DN400 刚度 SN=8kN/m2 | 1、连接形式:承插式胶圈接口 2、管道检验及试验要求:闭水试验 3、品牌参照或相当于“联塑、雄塑、五一” | 包工包料，以图纸为依据，按实结算 | 元/m | 338.82 | 116.58 | 39499.64
44 |  | HDPE双壁波纹管 DN300 刚度 SN=8kN/m2 | 1、连接形式:承插式胶圈接口 2、管道检验及试验要求:闭水试验 3、品牌参照或相当于“联塑、雄塑、五一” | 包工包料，以图纸为依据，按实结算 | 元/m | 905.46 | 85.43 | 77353.45
45 |  | Ⅱ级钢筋混凝土排水管 DN1000 | 1、连接形式:承插式胶圈接口 2、管道检验及试验要求:闭水试验 3、品牌参照或相当于“联塑、雄塑、五一” | 包工包料，以图纸为依据，按实结算 | 元/m | 25.92 | 532.65 | 13806.29
46 |  | 铸铁闸阀 DN100 | 1、公称压力：PN=1.2MPa 2、连接方式：法兰连接 3、品牌参照或相当于“标一、冠龙、塘沽” | 包工包料，以图纸为依据，按实结算 | 元/个 | 9 | 552.75 | 4974.75
47 |  | 闸阀 DN150 | 1、公称压力：PN=1.2MPa 2、连接方式：法兰连接 3、品牌参照或相当于“标一、冠龙、塘沽” | 包工包料，以图纸为依据，按实结算 | 元/个 | 1 | 954.75 | 954.75
48 |  | 室外消火栓 SS100/65-1.0 | 1、品牌参照或相当于“白云、金盾、胜捷” | 包工包料，以图纸为依据，按实结算 | 元/个 | 9 | 1356.75 | 12210.75
49 |  | 灭火器放置箱 | 内置2个干粉灭火器 MF/ABC4 1、品牌参照或相当于“白云、金盾、胜捷” | 包工包料，以图纸为依据，按实结算 | 元/具 | 17 | 155.78 | 2648.26
50 |  | 砖砌圆形污水检查井1000 | 1、C15混凝土垫层 2、井壁：M7.5水泥砂浆砌MU10砖 3、井底井内壁抹灰：1:2防水水泥砂浆 4、C25混凝土盖板 5、700铸铁井盖 6、含C30井座、防坠网、模板制作、安装及拆除等 7、平均井深：2.48米 8、具体做法详见图集06MS201-3,P19/P22 | 包工包料，以图纸为依据，按实结算 | 元/座 | 36 | 3517.5 | 126630
51 |  | 砖砌圆形雨水检查井1500 | 1、C15混凝土垫层 2、井壁：M7.5水泥砂浆砌MU10砖 3、井底井内壁抹灰：1:2防水水泥砂浆 4、C25混凝土盖板 5、700铸铁井盖 6、含C30井座、防坠网、模板制作、安装及拆除等 7、平均井深：2.3米 8、具体做法详见图集06MS201-3,P17/P29 | 包工包料，以图纸为依据，按实结算 | 元/座 | 49 | 4824 | 236376
52 |  | 立式闸阀井1200 | 1、做法详见图集05S502 | 包工包料，以图纸为依据，按实结算 | 元/座 | 1 | 6030 | 6030
53 |  | 单箅雨水口 | 1、C15混凝土垫层 2、井壁：M10水泥砂浆砌MU10砖 3、井底井内壁抹灰：20mm厚1:2水泥砂浆 4、井座20厚1：3水泥砂浆 5、成品方形铸铁溢流雨水口750*450*50mm 6、含模板制作、安装及拆除等 7、具体做法详见图纸 | 包工包料，以图纸为依据，按实结算 | 元/座 | 79 | 753.75 | 59546.25
54 |  | 140m³成品玻璃钢雨水调蓄池 | 1、含放线、定位、下料安装 | 包工包料，以图纸为依据，按实结算 | 元/座 | 1 | 60300 | 60300
55 |  | 50m³成品玻璃钢化粪池 | 1、含放线、定位、下料安装 | 包工包料，以图纸为依据，按实结算 | 元/座 | 6 | 20100 | 120600
56 |  | 2m³成品玻璃钢化粪池 | 1、含放线、定位、下料安装 | 包工包料，以图纸为依据，按实结算 | 元/座 | 1 | 4221 | 4221
57 | 绿化工程 | 栽植灌木-茶花 | 1、植物规格：高度≥150cm，冠幅≥120cm，假植苗 2、球形丰满,不脱脚,冠形匀称,枝叶茂密 3、种植损耗及种植养护期间的成活补损 4、绿地整、翻、清理，场地清理、定根浇灌、施放基肥等 5、养护期：12个月 | 包工包料，以图纸为依据，按实结算 | 元/株 | 57 | 502.5 | 28642.5 |  | 收入无种植土
58 |  | 栽植灌木-非洲茉莉球 | 1、植物规格：高度≥100cm，冠幅≥100cm，容器苗 2、球形丰满,不脱脚,冠形匀称,枝叶茂密 3、种植损耗及种植养护期间的成活补损 4、绿地整、翻、清理，场地清理、定根浇灌、施放基肥等 5、养护期：12个月 | 包工包料，以图纸为依据，按实结算 | 元/株 | 54 | 241.2 | 13024.8
59 |  | 栽植灌木-三角梅球 | 1、植物规格：高度50-60cm，冠幅≥50cm，容器苗 2、球形丰满,枝叶繁茂,不脱脚 3、种植损耗及种植养护期间的成活补损 4、绿地整、翻、清理，场地清理、定根浇灌、施放基肥等 5、养护期：12个月 | 包工包料，以图纸为依据，按实结算 | 元/株 | 61 | 110.55 | 6743.55
60 |  | 栽植片植灌木-长春花 | 1、植物规格：高度25-30cm，冠幅20-25cm，袋苗 2、种植密度：36袋/平方米 3、种植损耗及种植养护期间的成活补损 4、绿地整、翻、清理，场地清理、定根浇灌、施放基肥等 5、养护期：12个月 | 包工包料，以图纸为依据，按实结算 | 元/㎡ | 31 | 130.65 | 4050.15
61 |  | 栽植片植灌木-雪茄花 | 1、植物规格：高度25-30cm，冠幅20-25cm，袋苗 2、种植密度：49袋/平方米 3、种植损耗及种植养护期间的成活补损 4、绿地整、翻、清理，场地清理、定根浇灌、施放基肥等 5、养护期：12个月 | 包工包料，以图纸为依据，按实结算 | 元/㎡ | 40 | 115.58 | 4623.2
62 |  | 铺种草皮 | 1、植物规格：马尼拉草 2、种植密度：满铺 3、种植损耗及种植养护期间的成活补损 4、绿地整、翻、清理，场地清理、定根浇灌、施放基肥等 5、养护期：12个月 | 包工包料，以图纸为依据，按实结算 | 元/㎡ | 8622.78 | 35.18 | 303349.4
68 | 零星机械 | 零星机械 挖机（PC60) | 1.乙方承包范围之外，甲方使用乙方机械施工内容； 2.含人工费、运输费、燃油费、机械设备进出场及安拆费等所有费用（含税单价）。 | 根据签字有效签证单，按协同审批计算 | 元/小时 | 10 | 140.7 | 1407
69 |  | 零星机械 挖机（PC120) | 1.乙方承包范围之外，甲方使用乙方机械施工内容； 2.含人工费、运输费、燃油费、机械设备进出场及安拆费等所有费用（含税单价）。 | 根据签字有效签证单，按协同审批计算 | 元/小时 | 10 | 201 | 2010
70 |  | 零星机械 挖机（PC220) | 1.乙方承包范围之外，甲方使用乙方机械施工内容； 2.含人工费、运输费、燃油费、机械设备进出场及安拆费等所有费用（含税单价）。 | 根据签字有效签证单，按协同审批计算 | 元/小时 | 10 | 301.5 | 3015
71 |  | 零星机械 挖机（PC320) | 1.乙方承包范围之外，甲方使用乙方机械施工内容； 2.含人工费、运输费、燃油费、机械设备进出场及安拆费等所有费用（含税单价）。 | 根据签字有效签证单，按协同审批计算 | 元/小时 | 10 | 427.13 | 4271.3
72 |  | 零星机械 挖机（PC400) | 1.乙方承包范围之外，甲方使用乙方机械施工内容； 2.含人工费、运输费、燃油费、机械设备进出场及安拆费等所有费用（含税单价）。 | 根据签字有效签证单，按协同审批计算 | 元/小时 | 10 | 507.53 | 5075.3
73 |  | 零星机械 炮机（PC120) | 1.乙方承包范围之外，甲方使用乙方机械施工内容； 2.含人工费、运输费、燃油费、机械设备进出场及安拆费等所有费用（含税单价）。 | 根据签字有效签证单，按协同审批计算 | 元/小时 | 10 | 301.5 | 3015
74 |  | 零星机械 炮机（PC200) | 1.乙方承包范围之外，甲方使用乙方机械施工内容； 2.含人工费、运输费、燃油费、机械设备进出场及安拆费等所有费用（含税单价）。 | 根据签字有效签证单，按协同审批计算 | 元/小时 | 10 | 376.88 | 3768.8
75 | 税金 | [5 empty] | 9% | 389639.42
76 | 合计 | [6 empty] | 4741528.74