## 封面（1）
轨道云著项目南区8、9、10、11、23号楼及地下室铝合金门窗、栏杆百叶供货及安装工程
工程量清单
招 标 人:南宁轨道盛拓天和房地产有限公司
造价咨询人:北京中昌工程咨询有限公司

## 封面（2）
轨道云著项目南区8、9、10、11、23号楼及地下室铝合金门窗、栏杆百叶供货及安装工程
工程量清单
招标人:南宁轨道盛拓天和房地产有限公司 |  | 造价咨询人:北京中昌工程咨询有限公司
法定代表人 |  |  | 法定代表人
或其授权人: |  |  | 或其授权人:
编 制 人: |  | 复 核 人:
编 制 时 间: | 2026-03-31 | 审核时间：2026年3月31日

## 工程造价汇总表
轨道云著项目南区8、9、10、11、23号楼及地下室铝合金门窗、栏杆百叶供货及安装工程造价汇总表
序号 | 清单名称 | 不含税造价 (元) | 备注
1 | 铝合金门窗货物采购及安装
2 | 栏杆货物采购及安装
3 | 措施费
4 | 税金 |  | 9%
5 | 合计

## 编制说明
铝合金门窗工程计价规则
序号 | 说 明
1 | 本工程量清单应该与承包范围、工程规范、合同图纸、《工程量清单计量规范与计价规范说明》以及其他合同文本一并理解，并不能视为完整无缺。合同承包范围应以合同文本、图纸与工程规范为主。
2 | 按中华人民共和国住房与城乡建设部发布的《建设工程工程量计价规范》（GB 50500-2013）中规定的工程量规则进行计算。
3 | 投标人对本次招标的全部技术要求、招标文件、合同情况、现场情况等均已经详细研究，投标报价中已经按照招标文件和合同条款中的质量标准、工期要求等充分考虑了报装、运输、安装、验收、样板制作、开模费、设计变更费、税金、利润以及附加其他因素，保证投标报价无误，如有错漏投标人负责。
4 | 综合单价包含但不限于所有需要的人工、材料及机械设备、材料采购供应、加工制作、包装运输、施工安装、铝合金门窗框内以及框边至洞口防水水泥砂浆塞缝（含防水水泥砂浆）、铝门窗外防水处理、铝门窗内侧防腐处理、防雷预埋件安装（含防雷焊接）、清洁验收及相关验收所需的检测、材料检测、维修保养（保修期内）、甲方指定品牌及价格材料的采保费、施工用水用电、安全文明施工、成品保护（包含二次成品保护）、验收等一切完成本工程所需的费用。 措施费包含：所有材料（设备）二次搬运费、临时设施费、环境保护费、企业检验试验费（含后置埋件拉拔试验、材料检测等必须的工程测试费用）、与其他工程穿插施工费、与外部关系协调处理费、合同工期内抢工赶工费、冬雨季施工增加费、夜间施工增加费、现场安全文明施工费、临时道路临时围挡交通设施维护费、中间验收及竣工验收费、机械设备进出场安拆及基础施工费、已完及未完工程保护费、临时停水停电费、防洪防风措施费、临近建筑物构筑物名树古木保护费、竣工清场垃圾外运费、临时设施搭拆费、铝合金型材开模费、现场脚手架及垂直水平运输机械整改费、脚手板翻板费及门窗百叶的安装与打胶收口自备吊篮施工费、材料的后场加工及运输费（含运输损耗）、工程维保费、施工保险费、不可预见费等。 乙方负责铝合金门窗、栏杆工程的绿建节能验收，乙方需完成施工范围的绿建节能检测，提供相应的检测报告，并提交给总包进行资料汇总。
5 | 承包范围：包含铝合金门窗、防火窗、铝合金百叶、栏杆等，具体内容详见图纸。
6 | 门窗塞缝形式根据设计图纸门窗大样节点执行。
7 | 无论主体结构采用铝模或木模施工，门窗安装、固定及填缝等所需一切费用均包含在综合单价中。
8 | 门窗玻璃开孔费用综合考虑在综合单价内，不另计算；空调及装饰百叶按要求考虑可开启安装检修外机。
9 | 铝合金防雨百页与空调百页单价综合考虑铝合金加强肋、U槽加强筋等费用。

## 铝合金门窗工程量清单
轨道云著项目铝合金门窗清单计价表
序号 | 编 号 | 型材种类 | 项目特征及描述 | 位 置 | 洞口尺寸 |  | 单位 | 工程量（m2) | 不含税单价 （元/㎡） | 不含税合价 （元） | 备注
[5 empty] | 宽(mm) | 高(mm)
1 | DTM1829 | GR63A断桥隔热地弹门 | 1、铝合金型材：静电粉末喷涂断桥隔热铝材，壁厚不小于2.2mm； 2、铝型材参考品牌不低于:南南铝、亚铝、凤铝、兴发、坚美、伟业、豪美的中档产品品质； 3、玻璃品种：6mm+9A+6mm(LOW-E)单银中空双钢化玻璃； 4、门窗玻璃参考品牌不低于:南玻、信义、耀皮的中档产品品质； 5、含不锈钢拉手、地弹簧、地弹簧三配件等五金配件及预埋件、固定件等； 6、门窗五金参考品牌不低于:立兴杨氏、坚朗、国强的中档产品品质； 7、门窗密封胶参考品牌不低于：之江、安泰、白云的中档产品品质； 8、采用防水砂浆塞缝； 9、包含制作、运输、安装、产品防护、高空作业、安全文明措施等费用； 10、开启扇、固定扇综合考虑； 11、具体详设计图纸，透明中空钢化玻璃 | 1F商业 | 1800 | 2900 | m2 | 10.44
2 | DTM2829 |  |  | 1F商业 | 2800 | 2900 | m2 | 16.24
3 | DTM2929 |  |  | 1F商业 | 2900 | 2900 | m2 | 8.41
4 | DTM3329 |  |  | 1F商业 | 3300 | 2900 | m2 | 38.28
5 | DTM3529 |  |  | 1F商业 | 3500 | 2900 | m2 | 10.15
6 | DTM4529 |  |  | 1F商业 | 4500 | 2900 | m2 | 26.1
7 | DTM4929 |  |  | 1F商业 | 4900 | 2900 | m2 | 14.21
8 | DTM6229 |  |  | 1F商业 | 6200 | 2900 | m2 | 17.98
9 | DTM1929 |  |  | 1F商业 | 1900 | 2900 | m2 | 5.51
10 | DTM2329 |  |  | 1F商业 | 2300 | 2900 | m2 | 6.67
11 | DTM2629a |  |  | 1F商业 | 2600 | 2900 | m2 | 7.54
12 | DTM2729 |  |  | 1F商业 | 2700 | 2900 | m2 | 15.66
13 | DTM3829 |  |  | 1F商业 | 3800 | 2900 | m2 | 22.04
14 | DTM2529 |  |  | 1F商业 | 2500 | 2900 | m2 | 14.5
15 | DTM26(5)29 |  |  | 1F商业 | 2650 | 2900 | m2 | 7.69
16 | DTM3129 |  |  | 1F商业 | 3100 | 2900 | m2 | 8.99
17 | DTM3229 |  |  | 1F商业 | 3200 | 2900 | m2 | 9.28
18 | DTM34(5)29 |  |  | 1F商业 | 3450 | 2900 | m2 | 10.01
19 | DTM3429 |  |  | 1F商业 | 3400 | 2900 | m2 | 19.72
20 | DTM37(5)29 |  |  | 1F商业 | 3750 | 2900 | m2 | 10.88
21 | ZJDTM171(6)38(9) |  |  | 1F商业 | 16993 | 3890 | m2 | 66.1
22 | DTM2129 |  |  | 1F商业 | 2100 | 2900 | m2 | 6.09
23 | DTM38(5)29 |  |  | 1F商业 | 3850 | 3000 | m2 | 11.55
24 | DTM28(5)29 |  |  | 1F商业 | 2850 | 2900 | m2 | 8.27
25 | DTM31(5)29 |  |  | 1F商业 | 3150 | 2900 | m2 | 9.14
26 | DTM32(5)29 |  |  | 1F商业 | 3250 | 2900 | m2 | 9.43
27 | DTM3427 |  |  | 1F商业 | 3400 | 2700 | m2 | 9.18
28 | DTM3428 |  |  | 1F商业 | 3400 | 2800 | m2 | 9.52
29 | DTM27(5)38(9) |  |  | 1F商业 | 2750 | 3890 | m2 | 10.7
30 | DTM3927 |  |  | 1F商业 | 3900 | 2700 | m2 | 10.53
31 | DTM5538(9) |  |  | 1F商业 | 5500 | 3890 | m2 | 21.4 |  |  | （设置手摇开启装置）
32 | DTM64(5)38(9) |  |  | 1F商业 | 6450 | 3890 | m2 | 25.09
33 | ZJDTM103(6)29 |  |  | 1F商业 | 10356 | 2900 | m2 | 30.03
34 | DTM24(5)28 |  |  | 1F商业 | 2450 | 2800 | m2 | 6.86
35 | DTM3727 |  |  | 1F商业 | 3700 | 2700 | m2 | 29.97
36 | DTM3326 |  |  | 1F商业 | 3300 | 2600 | m2 | 8.58
37 | DTM3328 |  |  | 1F商业 | 3300 | 2800 | m2 | 18.48
38 | DTM4328 |  |  | 1F商业 | 4300 | 2800 | m2 | 12.04
39 | DTM3728 |  |  | 1F商业 | 3700 | 2800 | m2 | 10.36
40 | DTM38(5)27 |  |  | 1F商业 | 3850 | 2700 | m2 | 10.4
41 | DTM38(5)28 |  |  | 1F商业 | 3850 | 2800 | m2 | 10.78
42 | DTM2429 | GR63A断桥隔热地弹门 | 1、铝合金型材：静电粉末喷涂断桥隔热铝材，壁厚不小于2.2mm； 2、铝型材参考品牌不低于:南南铝、亚铝、凤铝、兴发、坚美、伟业、豪美的中档产品品质； 3、玻璃品种：6高透光LOW-E+9A+6单银透明中空钢化玻璃（填充位置为6高透光Low-E+9A+6透明中空钢化防火玻璃耐火完整性≥1小时）； 4、门窗玻璃参考品牌不低于:南玻、信义、耀皮的中档产品品质； 5、含不锈钢拉手、地弹簧、地弹簧三配件等五金配件及预埋件、固定件等； 6、门窗五金参考品牌不低于:立兴杨氏、坚朗、国强的中档产品品质； 7、门窗密封胶参考品牌不低于：之江、安泰、白云的中档产品品质； 8、采用防水砂浆塞缝； 9、包含制作、运输、安装、产品防护、高空作业、安全文明措施等费用； 10、开启扇、固定扇综合考虑； 11、具体详设计图纸，透明中空钢化玻璃 | 1F商业 | 2400 | 2900 | m2 | 6.96
43 | DTM2629 |  |  | 1F商业 | 2600 | 2900 | m2 | 22.62
44 | DTM56(5)29 |  |  | 1F商业 | 5650 | 2900 | m2 | 16.39
45 | DTM3828 |  |  | 1F商业 | 3800 | 2800 | m2 | 10.64
46 | DTM26(5)26 |  |  | 1F商业 | 2650 | 2600 | m2 | 6.89
47 | TLM1824(5) | 90系列普通铝合金推拉门 | 1、铝合金型材：静电粉末喷涂铝材，壁厚不小于2.2mm； 2、铝型材参考品牌不低于:南南铝、亚铝、凤铝、兴发、坚美、伟业、豪美中档产品品质； 3、玻璃品种：5高透光LOW-E+9A+5单银透明中空钢化玻璃； 4、门窗玻璃参考品牌不低于:南玻、信义、耀皮的中档产品品质； 5、含不锈钢拉手、地弹簧、地弹簧三配件等五金配件及预埋件、固定件等； 6、门窗五金参考品牌不低于:立兴杨氏、坚朗、国强的中档产品品质； 7、门窗密封胶参考品牌不低于：之江、安泰、白云的中档产品品质； 8、采用防水砂浆塞缝； 9、包含制作、运输、安装、产品防护、高空作业、安全文明措施等费用； 10、开启扇、固定扇综合考虑； 11、具体详设计图纸。 | 2~32F餐厅 | 1800 | 2450 | m2 | 1340.64
48 | TLM1823(5) |  |  | 2~26F卧室 | 1800 | 2350 | m2 | 423
49 | TLM2424(5) | 90系列普通铝合金推拉门 | 1、铝合金型材：静电粉末喷涂铝材，壁厚不小于2.2mm； 2、铝型材参考品牌不低于:南南铝、亚铝、凤铝、兴发、坚美、伟业、豪美中档产品品质； 3、玻璃品种：6高透光LOW-E+9A+6单银透明中空钢化玻璃； 4、门窗玻璃参考品牌不低于:南玻、信义、耀皮的中档产品品质； 5、含不锈钢拉手、地弹簧、地弹簧三配件等五金配件及预埋件、固定件等； 6、门窗五金参考品牌不低于:立兴杨氏、坚朗、国强的中档产品品质； 7、门窗密封胶参考品牌不低于：之江、安泰、白云的中档产品品质； 8、采用防水砂浆塞缝； 9、包含制作、运输、安装、产品防护、高空作业、安全文明措施等费用； 10、开启扇、固定扇综合考虑； 11、具体详设计图纸。 | 2~32F客厅 | 2400 | 2450 | m2 | 723.24
50 | TLM2024(5) |  |  | 2~32F书房 | 2000 | 2450 | m2 | 597.8
51 | TLM2423(5) |  |  | 2~26F客厅 | 2400 | 2350 | m2 | 564
52 | PLM0923(5) |  |  | 2~26F阳台 | 900 | 2350 | m2 | 106
53 | TLM2424(5) | 90系列断桥铝合金推拉门 | 1、铝合金型材：静电粉末喷涂铝材，壁厚不小于2.2mm； 2、铝型材参考品牌不低于:南南铝、亚铝、凤铝、兴发、坚美、伟业、豪美中档产品品质； 3、玻璃品种：6高透光LOW-E+9A+6单银透明中空钢化玻璃； 4、门窗玻璃参考品牌不低于:南玻、信义、耀皮的中档产品品质； 5、含不锈钢拉手、地弹簧、地弹簧三配件等五金配件及预埋件、固定件等； 6、门窗五金参考品牌不低于:立兴杨氏、坚朗、国强的中档产品品质； 7、门窗密封胶参考品牌不低于：之江、安泰、白云的中档产品品质； 8、采用防水砂浆塞缝； 9、包含制作、运输、安装、产品防护、高空作业、安全文明措施等费用； 10、开启扇、固定扇综合考虑； 11、具体详设计图纸。 | 2~32F客厅 | 2400 | 2450 | m2 | 341.04
54 | TLM1824(5)a |  |  | 2~30F卧室 | 1800 | 2450 | m2 | 255.78
55 | TLM3024(5) | 90系列普通铝合金推拉门 | 1、铝合金型材：静电粉末喷涂铝材，壁厚不小于2.2mm； 2、铝型材参考品牌不低于:南南铝、亚铝、凤铝、兴发、坚美、伟业、豪美中档产品品质； 3、玻璃品种：8透光LOW-E+9A+8单银透明中空钢化玻璃； 4、门窗玻璃参考品牌不低于:南玻、信义、耀皮的中档产品品质； 5、含不锈钢拉手、地弹簧、地弹簧三配件等五金配件及预埋件、固定件等； 6、门窗五金参考品牌不低于:立兴杨氏、坚朗、国强的中档产品品质； 7、门窗密封胶参考品牌不低于：之江、安泰、白云的中档产品品质； 8、采用防水砂浆塞缝； 9、包含制作、运输、安装、产品防护、高空作业、安全文明措施等费用； 10、开启扇、固定扇综合考虑； 11、具体详设计图纸。 | 2~30F客厅 | 3000 | 2450 | m2 | 882
56 | TLM3023(5) |  |  | 2~26F客厅 | 3000 | 2350 | m2 | 352.5
57 | PLC0614 | 50B系列普通铝合金平开窗 | 1、铝合金型材：静电粉末喷涂铝材，壁厚不小于1.8mm； 2、铝型材参考品牌不低：南南铝、亚铝、凤铝、兴发、坚美、伟业、豪美中档产品品质； 3、玻璃品种：5高透光LOW-E+9A+5单银透明中空钢化玻璃； 4、门窗玻璃品牌不低于：南玻、信义、耀皮的中档产品品质； 5、含执手锁、铰链、传动杆、锁块、防坠器等五金配件及预埋件、固定件等； 6、五金品牌不低于：立兴杨氏、坚朗、国强的中档产品品质； 7、门窗密封胶参考品牌不低于：之江、安泰、白云的中档产品品质； 8、采用防水砂浆填缝； 9、包含制作、运输、安装、产品防护、高空作业、安全文明措施等费用； 10、开启扇、固定扇综合考虑； 11、具体详设计图纸。 | 2~32F客卫 | 600 | 1400 | m2 | 102.48
58 | PLC0915 |  |  | 2~RF楼梯间 | 900 | 1500 | m2 | 87.75
59 | PLC10(5)11(4) |  |  | 2~32F厨房 | 1050 | 1140 | m2 | 146.4
60 | PLC1120 |  |  | 1F楼梯间 | 1100 | 2000 | m2 | 2.2
61 | PLC1024 |  |  | 2~32F前室 | 1000 | 2400 | m2 | 146.4
62 | PLC1314 |  |  | 2~32F卧室 | 1300 | 1400 | m2 | 111.02
63 | PLC1417a |  |  | 2~32F卫生间 | 1400 | 1690 | m2 | 144.57
64 | PLC1514 |  |  | 2~32F厨房 | 1500 | 1400 | m2 | 128.1
65 | PLC1814 |  |  | 2~32F客厅 | 1800 | 1400 | m2 | 307.44
66 | PLC1820(5) |  |  | 2~32F合用前室 | 1800 | 2050 | m2 | 321.03
67 | PLC2517 |  |  | 2~32F杂物间、卧室 | 2500 | 1690 | m2 | 774.09
68 | PLC1417 |  |  | 2~32F卫生间 | 1400 | 1690 | m2 | 144.57
69 | PLC09(5)25 |  |  | 1F楼梯间 | 950 | 2500 | m2 | 2.38
70 | PLC0614+固 |  |  | 2~30F客卫 | 600 | 1400 | m2 | 142.8
71 | PLC0814(5) |  |  | 2~RF楼梯间 | 800 | 1450 | m2 | 35.96
72 | PLC0818(5) |  |  | 2~30F厨房 | 800 | 1800 | m2 | 130.88
73 | PLC1024(5) |  |  | 2~30F前室 | 1000 | 2450 | m2 | 147
74 | PLC12(5)17 |  |  | 2~30F卫生间 | 1250 | 1690 | m2 | 358.7
75 | PLC1215 |  |  | 2~30F厨房 | 1200 | 1500 | m2 | 306
76 | PLC1317 |  |  | 2~30F主卫 | 1300 | 1690 | m2 | 264
77 | PLC1720 |  |  | 2~30F合用前室 | 1700 | 2000 | m2 | 207.4
78 | PLC0718 |  |  | 1F楼梯间 | 800 | 1800 | m2 | 1.44
79 | PLC0829(5) |  |  | 2~30F楼梯间 | 800 | 2900 | m2 | 2.32 |  |  | （设置手摇开启装置）
80 | PLC0816 |  |  | 2~32F楼梯间 | 800 | 1600 | m2 | 40.96
81 | PLC1724 |  |  | 1F楼梯间 | 1700 | 2400 | m2 | 4.08
82 | MLC2329 |  |  | 1F楼梯间 | 2300 | 2900 | m2 | 6.67 |  |  | (设置手摇开启装置）
83 | PLC0715(5) |  |  | 2~26F厨房 | 700 | 1550 | m2 | 54.5
84 | PLC10(5)23(7) |  |  | 1F楼梯间 | 1050 | 2370 | m2 | 2.49
85 | PLC1014 |  |  | 2~RF楼梯间 | 1000 | 1400 | m2 | 37.8
86 | PLC1123(5) |  |  | 2~26F前室 | 1100 | 2350 | m2 | 67.34
87 | PLC13(5)17 |  |  | 2~26F主卫 | 1350 | 1690 | m2 | 114
88 | PLC2917 | 55系列断桥铝合金平开窗 | 1、铝合金型材：静电粉末喷涂铝材，壁厚不小于1.8mm； 2、铝型材参考品牌不低：南南铝、亚铝、凤铝、兴发、坚美、伟业、豪美中档产品品质； 3、玻璃品种：6高透光LOW-E+9A+6单银透明中空钢化玻璃； 4、门窗玻璃品牌不低于：南玻、信义、耀皮的中档产品品质； 5、含执手锁、铰链、传动杆、锁块、防坠器等五金配件及预埋件、固定件等； 6、五金品牌不低于：立兴杨氏、坚朗、国强的中档产品品质； 7、门窗密封胶参考品牌不低于：之江、安泰、白云的中档产品品质； 8、采用防水砂浆填缝； 9、包含制作、运输、安装、产品防护、高空作业、安全文明措施等费用； 10、开启扇、固定扇综合考虑； 11、具体详设计图纸。 | 2~30F卧室 | 2900 | 1690 | m2 | 833
89 | PLC3122 |  |  | 1F社区居家养老服务用房 | 3100 | 2200 | m2 | 6.82
90 | PLC12622 |  |  | 1F社区居家养老服务用房 | 12600 | 2200 | m2 | 27.72
91 | PLC14418 |  |  | 1F社区居家养老服务用房 | 14400 | 1800 | m2 | 25.92
92 | PLC9622 |  |  | 1F社区居家养老服务用房 | 9600 | 2200 | m2 | 21.12
93 | ZJC171(6)22 |  |  | 1F社区居家养老服务用房 | 16993 | 3890 | m2 | 66.1
94 | PLC7622 |  |  | 1F文化活动站 | 7600 | 2200 | m2 | 16.72
95 | PLC6622 |  |  | 1F文化活动站 | 6600 | 2200 | m2 | 14.52
96 | PLC2322 |  |  | 1F楼梯间 | 2300 | 2200 | m2 | 5.06
97 | PLC47(5)22 |  |  | 1F文化活动站 | 4750 | 2200 | m2 | 20.9
98 | PLC4522 |  |  | 1F文化活动站 | 4500 | 2200 | m2 | 9.9
99 | PLC2717 | 50B系列普通铝合金平开窗 | 1、铝合金型材：静电粉末喷涂铝材，壁厚不小于1.8mm； 2、铝型材参考品牌不低：南南铝、亚铝、凤铝、兴发、坚美、伟业、豪美中档产品品质； 3、玻璃品种：5高透光LOW-E+9A+5单银透明中空钢化玻璃（中间6高透光LOW-E+9A+6透明中空钢化玻璃）； 4、门窗玻璃品牌不低于：南玻、信义、耀皮的中档产品品质； 5、含执手锁、铰链、传动杆、锁块、防坠器等五金配件及预埋件、固定件等； 6、五金品牌不低于：立兴杨氏、坚朗、国强的中档产品品质； 7、门窗密封胶参考品牌不低于：之江、安泰、白云的中档产品品质； 8、采用防水砂浆填缝； 9、包含制作、运输、安装、产品防护、高空作业、安全文明措施等费用； 10、开启扇、固定扇综合考虑； 11、具体详设计图纸。 | 2~32F卧室 | 2700 | 1690 | m2 | 556.32
100 | FTC2417 | 63系列普通钢制防火窗 | 1、铝合金型材：静电粉末喷涂铝材，壁厚不小于1.8mm； 2、铝型材参考品牌不低：南南铝、亚铝、凤铝、兴发、坚美、伟业、豪美中档产品品质； 3、玻璃品种：5高透光LOW-E+9A+5单银透明中空钢化防火玻璃； 4、门窗玻璃品牌不低于：南玻、信义、耀皮的中档产品品质； 5、含执手锁、铰链、传动杆、锁块、防坠器等五金配件及预埋件、固定件等； 6、五金品牌不低于：立兴杨氏、坚朗、国强的中档产品品质； 7、门窗密封胶参考品牌不低于：之江、安泰、白云的中档产品品质； 8、采用防水砂浆填缝； 9、包含制作、运输、安装、产品防护、高空作业、安全文明措施等费用； 10、开启扇、固定扇综合考虑； 11、具体详设计图纸。 | 2~32F杂物间 | 2400 | 1690 | m2 | 247.66
101 | FTC1317 |  |  | 2~30F主卧 | 1300 | 1690 | m2 | 305.8
102 | FTC1317a |  |  | 2~32F主卧 | 1300 | 1690 | m2 | 68.2
103 | FTC2717 | 63系列普通钢制防火窗 | 1、铝合金型材：静电粉末喷涂铝材，壁厚不小于1.8mm； 2、铝型材参考品牌不低：南南铝、亚铝、凤铝、兴发、坚美、伟业、豪美中档产品品质； 3、玻璃品种：5高透光LOW-E+9A+5单银透明中空钢化防火玻璃（中间6高透光LOW-E+9A+6透明中空钢化防火玻璃）； 4、门窗玻璃品牌不低于：南玻、信义、耀皮的中档产品品质； 5、含执手锁、铰链、传动杆、锁块、防坠器等五金配件及预埋件、固定件等； 6、五金品牌不低于：立兴杨氏、坚朗、国强的中档产品品质； 7、门窗密封胶参考品牌不低于：之江、安泰、白云的中档产品品质； 8、采用防水砂浆填缝； 9、包含制作、运输、安装、产品防护、高空作业、安全文明措施等费用； 10、开启扇、固定扇综合考虑； 11、具体详设计图纸。 | 2~32F卧室 | 2700 | 1690 | m2 | 1331.52
104 | FTC2817 |  |  | 2~30F主卧 | 2800 | 1690 | m2 | 804.1
105 | BY10(5)05(5) | 空调百叶 | 1、铝合金型材：静电粉末喷涂铝材；百叶框、百叶片、百叶加强肋壁厚不小于1.0mm; 2、铝型材参考品牌不低：南南铝、亚铝、凤铝、兴发、坚美、伟业、豪美中档产品品质； 3、含合页等五金配件及预埋件、固定件等； 4、五金品牌不低于：立兴杨氏、坚朗、国强的中档产品品质； 4、门窗密封胶参考品牌不低于：之江、安泰、白云的中档产品品质； 6、采用防水砂浆填缝； 7、包含制作、运输、安装、产品防护、高空作业、安全文明措施等费用； 8、具体详设计图纸。 | 2~32F空调百叶 | 1050 | 550 | m2 | 70.76
106 | BY1405(5) |  |  | 2~32F空调百叶 | 1400 | 550 | m2 | 93.94
107 | BY2410 |  |  | 1F空调百叶 | 2400 | 1000 | m2 | 2.4
108 | BY2705(5) |  |  | 2~32F空调百叶 | 2700 | 550 | m2 | 363.56
109 | BY2505(5) |  |  | 2~32F空调百叶 | 2500 | 550 | m2 | 252.54
110 | BY2810 |  |  | 1F空调百叶 | 2800 | 1000 | m2 | 8.4
111 | BY2910 |  |  | 1F空调百叶 | 2900 | 1000 | m2 | 2.9
112 | BY3112(5) |  |  | 2~32F空调百叶 | 3100 | 1250 | m2 | 495.56
113 | BY3310 |  |  | 1F空调百叶 | 3300 | 1000 | m2 | 23.1
114 | BY3510 |  |  | 1F空调百叶 | 3500 | 1000 | m2 | 3.5
115 | BY2405(5) |  |  | 2~32F空调百叶 | 2400 | 550 | m2 | 304.92
116 | BY6210 |  |  | 1F空调百叶 | 6200 | 1000 | m2 | 6.2
117 | BY4510 |  |  | 1F空调百叶 | 4500 | 1000 | m2 | 9
118 | BY4910 |  |  | 1F空调百叶 | 4900 | 1000 | m2 | 4.9
119 | BY1509(5) |  |  | 2~32F空调百叶 | 1500 | 950 | m2 | 174.46
120 | BY1612(5) |  |  | 2~32F空调百叶 | 1600 | 1250 | m2 | 62
121 | BY2310 |  |  | 1F空调百叶 | 2300 | 1000 | m2 | 2.3
122 | BY1910 |  |  | 1F空调百叶 | 1900 | 1000 | m2 | 1.9
123 | BY2610 |  |  | 1F空调百叶 | 2600 | 1000 | m2 | 5.2
124 | BY2710 |  |  | 1F空调百叶 | 2700 | 1000 | m2 | 2.7
125 | BY3810 |  |  | 1F空调百叶 | 3800 | 1000 | m2 | 15.2
126 | BY12(5)05(5) |  |  | 2~30F | 1250 | 550 | m2 | 117.3
127 | BY12(5)09 |  |  | 2~30F | 1250 | 900 | m2 | 192.1
128 | BY1305(5) |  |  | 2~30F | 1300 | 550 | m2 | 208.8
129 | BY1411(5) |  |  | 2~30F | 1400 | 1150 | m2 | 46.69
130 | BY1609 |  |  | 2~30F | 1600 | 900 | m2 | 41.76
131 | BY2009 |  |  | 2~30F | 2000 | 900 | m2 | 154.8
132 | BY2510 |  |  | 1F | 2500 | 1000 | m2 | 5
133 | BY26(5)10 |  |  | 1F | 2650 | 1000 | m2 | 5.3
134 | BY26(5)27 |  |  | 2~30F | 2650 | 2700 | m2 | 859.2
135 | BY2805(5) |  |  | 2~30F | 2800 | 550 | m2 | 261.8
136 | BY2905(5) |  |  | 2~30F | 2900 | 550 | m2 | 272
137 | BY3110 |  |  | 1F | 3100 | 1000 | m2 | 3.1
138 | BY3210 |  |  | 1F | 3200 | 1000 | m2 | 3.2
139 | BY3410 |  |  | 1F | 3400 | 1000 | m2 | 13.6
140 | ZJBY171(5)10 |  |  | 1F | 17149 | 1000 | m2 | 17.15
141 | BY56(5)10 |  |  | 1F | 5650 | 1000 | m2 | 5.65
142 | ZJBY18(5)07(5) |  |  | 2~30F | 1850 | 750 | m2 | 165.41
143 | ZJBY5511(5) |  |  | 2~30F | 5500 | 1150 | m2 | 766.05
144 | BY37(5)10 |  |  | 1F | 3750 | 1000 | m2 | 3.75
145 | BY1423 |  |  | 1F | 1400 | 2300 | m2 | 93.38
146 | KTBY2808 |  |  | 2~32F空调百叶 | 2800 | 800 | m2 | 69.44
147 | BY2110 |  |  | 1F | 2100 | 1000 | m2 | 2.1
148 | BY27(5)10 |  |  | 1F | 2750 | 1000 | m2 | 2.75
149 | BY28(5)10 |  |  | 1F | 2850 | 1000 | m2 | 2.85
150 | BY31(5)10 |  |  | 1F | 3150 | 1000 | m2 | 3.15
151 | BY32(5)10 |  |  | 1F | 3250 | 1000 | m2 | 3.25
152 | BY38(5)10 |  |  | 1F | 3850 | 1000 | m2 | 11.55
153 | BY3910 |  |  | 1F | 3900 | 1000 | m2 | 3.9
154 | BY5510 |  |  | 1F | 5500 | 1000 | m2 | 5.5
155 | BY64(5)10 |  |  | 1F | 6450 | 1000 | m2 | 6.45
156 | FBY4308 |  |  | 1F | 4300 | 800 | m2 | 3.44
157 | BY13(5)05(5) |  |  | 2~26F | 1350 | 550 | m2 | 37
158 | BY1611(5) |  |  | 2~26F | 1600 | 1150 | m2 | 92
159 | BY24(5)10 |  |  | 1F | 2450 | 1000 | m2 | 2.45
160 | BY26(5)26 |  |  | 2~26F | 2650 | 2600 | m2 | 344.5
161 | BY3710 |  |  | 1F | 3700 | 1000 | m2 | 14.8
162 | FBY4310 |  |  | 1F | 3400 | 1000 | m2 | 3.4
163 | FBY17(5)14 |  |  | 1F | 1750 | 1400 | m2 | 2.45
164 | FBY1814 |  |  | 1F | 1800 | 1400 | m2 | 2.52
165 | ZJBY3511(5) |  |  | 2~26F | 3500 | 1150 | m2 | 201.5
166 | BY1810 | 防雨百叶 | 1、铝合金型材：静电粉末喷涂铝材；百叶框、百叶片、百叶加强肋壁厚不小于1.0mm; 2、铝型材参考品牌不低：南南铝、亚铝、凤铝、兴发、坚美、伟业、豪美中档产品品质； 3、含合页等五金配件及预埋件、固定件等； 4、五金品牌不低于：立兴杨氏、坚朗、国强的中档产品品质； 4、门窗密封胶参考品牌不低于：之江、安泰、白云的中档产品品质； 6、采用防水砂浆填缝； 7、包含制作、运输、安装、产品防护、高空作业、安全文明措施等费用； 8、具体详设计图纸。 | 1F空调百叶 | 1800 | 1000 | m2 | 3.6
167 | FBY0405 |  |  | RF防雨百叶 | 400 | 500 | m2 | 0.8
168 | FBY0505 |  |  | RF防雨百叶 | 500 | 500 | m2 | 2
169 | FBY0609(5) |  |  | 1F防雨百叶 | 600 | 950 | m2 | 0.57
170 | FBY0705 |  |  | RF防雨百叶 | 700 | 500 | m2 | 1.05
171 | FBY1109(5) |  |  | 1F风井百叶 | 1100 | 950 | m2 | 1.05
172 | FBY1609(5) |  |  | 1F风井百叶 | 1600 | 950 | m2 | 1.52
173 | FBY2109 |  |  | 1F风井百叶 | 2100 | 900 | m2 | 1.89
174 | ZJBY2127 |  |  | 2~32F空调百叶 | 2100 | 2700 | m2 | 345.87
175 | FBY0608 |  |  | 1F | 600 | 800 | m2 | 0.48
176 | FBY1612 |  |  | 1F | 1600 | 1200 | m2 | 3.84
177 | FBY1608 |  |  | 1F防雨百叶 | 1600 | 800 | m2 | 1.28
178 | FBY1109 |  |  | 1F | 1100 | 900 | m2 | 0.99
179 | BY2210 |  |  | 1F | 1100 | 900 | m2 | 1.98
180 | FBY2010(5) |  |  | 1F | 2000 | 1050 | m2 | 2.1
181 | FBY25(5)10 |  |  | 1F | 2550 | 1000 | m2 | 2.55
182 | FBY2510 |  |  | 1F | 2500 | 1000 | m2 | 2.5
183 | ZJBY22(5)07(5) |  |  | 1F | 2250 | 750 | m2 | 1.69
184 | 改造后BY2716 | 改造后空调百叶 | 1、铝合金型材：静电粉末喷涂铝材；百叶框、百叶片、百叶加强肋壁厚不小于1.0mm; 2、铝型材参考品牌不低：南南铝、亚铝、凤铝、兴发、坚美、伟业、豪美中档产品品质； 3、含合页等五金配件及预埋件、固定件等； 4、五金品牌不低于：立兴杨氏、坚朗、国强的中档产品品质； 4、门窗密封胶参考品牌不低于：之江、安泰、白云的中档产品品质； 6、采用防水砂浆填缝； 7、包含制作、运输、安装、产品防护、高空作业、安全文明措施等费用； 8、具体详设计图纸。 | 2~32F空调百叶 | 2700 | 1600 | m2 | 267.84
| 不含税造价合计 | [8 empty] | 0
DTM38(5)28

## 栏杆工程量清单
云著项目栏杆清单计价表
序号 | 项目 | 项目名称及项目描述 | 单位 | 数量 | 不含税单价 | 不含税合价 | 备注
一 | 高层栏杆
1 | 1、阳台玻璃栏杆 2、栏杆高度 H：1250mm | 1、竖杆：铝合金栏杆立柱壁厚3mm； 2、扶手：铝合金栏杆扶手壁厚2mm； 3、玻璃：6mm+1.14PVB+6mm钢化夹胶玻璃； 3、80*150*5mm热镀锌铁板，M8*80膨胀螺栓；镀锌角钢套芯L30*3.0mm；铝合金栏杆立柱盖板壁厚1mm； 4、含预埋件、固定件、粉末喷涂； 5、包含制作、运输、安装、产品防护、高空作业、安全文明措施等费用； 6、具体详设计图纸； | m | 6778.1
2 | 1、RF锌钢栏杆 2、栏杆高度 H：1332mm | 1、横杆：40*80*1.2mm椭圆管、32*32*1.0mm方管 2、竖杆：40*40*1.2方管、19*19*0.8mm镀锌方管 @≤110 3、膨胀螺栓M8，与立柱焊接连接固定； 4、含预埋件、固定件、粉末喷涂； 5、包含制作、运输、安装、产品防护、高空作业、安全文明措施等费用； 6、具体详设计图纸； | m | 406.37
3 | 1、楼梯锌钢栏杆 2、栏杆高度 H：1332mm | 1、横杆：40*80*1.2mm椭圆管、32*32*1.0mm方管 2、竖杆：40*40*1.2方管、19*19*0.8mm镀锌方管 @≤110 3、膨胀螺栓M8，与立柱焊接连接固定； 4、含预埋件、固定件、粉末喷涂； 5、包含制作、运输、安装、产品防护、高空作业、安全文明措施等费用； 6、具体详设计图纸； | m | 119.04
4 | 1、锌钢护窗栏杆 2、栏杆高度 H：470mm | 1、竖杆(19*19*1.2mm镀锌方管) @≤110； 2、横杆(25*25*2mm镀锌方管)； 3、含预埋件、固定件、粉末喷涂； 4、包含制作、运输、安装、产品防护、高空作业、安全文明措施等费用； 5、具体详设计图纸； | m | 3111
5 | 1、锌钢护窗栏杆 2、栏杆高度 H：925mm | 1、竖杆(19*19*1.2mm镀锌方管) @≤110； 2、横杆(25*25*2mm镀锌方管)； 3、含预埋件、固定件、粉末喷涂； 4、包含制作、运输、安装、产品防护、高空作业、安全文明措施等费用； 5、具体详设计图纸； | m | 781.85
| 不含税造价合计 |  |  |  |  | 0