## 投标人 封皮
投 标 总 价
招 标 人： |  | 南宁轨道盛拓天和房地产有限公司
工 程 名 称： |  | 轨道云著项目南区三标段地下室金刚砂地坪漆工程
投标总价 （小写）： |  |  | 0 | 元
投 标 人： 。
（单位盖章）
法 人 代 表 ： 。
（签字或盖章）
编 制 人： 。
（造价工程人员签字盖专用章）
编 制 时 间: 年 月 日

## 编制说明
<轨道云著项目南区三标段地下室金刚砂地坪漆工程>编制说明
致各尊敬的投标人:
一 | 工程概况
1 | 招标范围：轨道云著（南区）项目8-1号楼、8-2号楼、9号楼、10号楼、11号楼、23号楼地下室金刚砂固化剂地坪的材料采购、运输、基底处理、施工、打磨、抛光、切缝、养护、检测、验收等全部工作，包括但不限于金刚砂骨料、密封固化剂等材料的采购与供应，混凝土基底清理、修补、找平，金刚砂撒布、揉压、抹平，密封固化剂涂刷、渗透，地面研磨、抛光、切缝，以及成品保护、清洁等相关配套工作。
2 | 招标方式：本工程实行单价包干。
二 | 计价说明
(1) | 通用说明
1 | 工程计价规则：本工程为综合单价包干，清单综合单价包含且不限于施工的材料费（除甲供材外）、辅助材料费、表面处理费、抛光打磨费、人工费、机械费、 材料损耗费、材料运输费、材料多次转运费（含甲供材)机械停滞费、清理基面、吸除粉尘、窝工费、赶工措施费、施工过程中需搭设的脚手架费用、材料试验费、甲供材保管费、材料多次转运费（含甲供材)、安全文明施工费、施工中有关的措施费、验收配合费、乙供材料检测费、施工用水电费、管理费、利润、税金等合同、技术要求包含的应有费用。以及 对总包混凝土地坪提供施工技术指导费等相关的一切费用。综合考虑了各种损耗率、膨胀系数、涂布率等一切影响价格的因素等，均视为考虑在综合单价中。
2 | 投标人按照招标单位提供的招标文件编制报价书，并按招标文件提供的格式填写。
3 | 投标人已对本次招标的项目现场进行详细的踏勘，对本次招标内容的地质条件均已清楚了解。同时对本次招标的全部技术要求、招标文件、合同条件等情况应均已详细研究。投标报价中已按招标文件和合同条款中的质量标准、工期等要求充分考虑了现场所能发生的一切不利因素，保证投标报价准确无误，如有错漏概由投标人负责。
4 | 本工程投标方式：由投标单位根据现场的实际情况，根据招标图纸，按照工程量清单中的子目或类似子目进行经济标报价。
5 | 本工程实行清单计价，综合单价包干。
(2) | 专用说明
1 | 报价中的注意事项：A 投标单位的报价中应充分考虑施工期内人工、材料和机械的价格波动风险；B 投标单位在报价中应充分考虑停电、停水、二次搬运、施工场地不足、成品保护、装修施工完成后进行一次给水试压等所需措施的一切费用和工期，并已考虑了各种可能因素影响施工所增加的费用；C 本工程所有建筑垃圾，投标单位必须自行清理、装运至甲方单位指定的现场堆放地点，过程中发生的费用，投标单位应考虑在投标报价中；D 成品、半成品、材料的进场和堆放应按进度计划进行，并须事先取得监理、招标单位的同意。在收到监理或招标单位工程师书面通知24小时内, 必须进场施工；E 其它可能影响到产品价格的因素请在报价清单中说明，若报价清单中未报，将视为已在报价中考虑。F 所有的木制品、木制结构必须做白蚁防治、防潮防腐处理，相关费用包含在综合单价内。G 金刚砂用量按招标技术要求进行配比；H 地坪漆厚度均为施工完成后干膜厚度，任何位置均不能小于相应厚度要求；I 踢脚线做法(两层面漆)与对应位置的地面做法一致，墙根位置须倒圆角，相关费用包含在综合单价内；J 本项目地坪漆乙供，辅材实行乙供，对于地坪漆中涂层的石英砂、石英粉材料乙供，投标单位需在综合单价填报时综合考虑此部分费用。
2 | 施工面积100平方米以内5平方米的轻微混凝土缺陷（起砂、裂缝、蜂窝、麻面等），混凝土缺陷修复价格包含在本次施工报价中，不单独计费。
3 | 工程量调整约定：本合同执行单价包干，人防门混凝土放坡、主楼与附楼高差放坡的“C30混凝土”、清单工程量以现场收方为准，其余清单工程量均不可调整；
4 | 现场地下室地坪约100平米（实际按收方计算）施工样板费用由中标单位支付给样板施工单位，费用由中标单位与样板施工单位自行协商支付，报价中综合考虑，不再另行签证；
5 | 招标单位不提供临时住宿、办公场地，由中标单位自行解决。
6 | （1）固化剂涂布率需进行现场实测，实测数据不超过0.5KG/m2按实测涂布率计算，超过0.5KG/m2按0.5KG/m2计算；
7 | 施工用水电费的约定：1、挂表计量，自行缴纳。2、临电从甲方指定的唯一变压器接驳，所有主电缆、支线电缆、电箱等由中标单位自行采购安装，相关费用在投标时综合考虑，已含在本次报价中。3、临水从甲方提供的唯一接驳口接驳，所有主水管、支管、水龙头等由中标单位自行采购安装，相关费用在投标时综合考虑，已含在本次报价中。投标单位不得向甲方指定分包收取施工水电费。
8 | 计税方式：一般计税方法依照9%的征收率计税。
9 | 变更签证的计价：1、合同内已有单价，参照合同已有单价变更；2、合同内没有相同单价，参照相似单价变更（如部分标识牌、线条等，实际尺寸与集采清单不符，则参照集采清单价格进行换算）；3、合同内没有相似单价，双方协商确认。
(3) | 调差说明
1 | 价格调整约定：除混凝土主材价格外，其余价格均不可调。 混凝土调差方式： 以2026年3月上半月《南宁市建设工程造价信息》正刊材料中的南宁市普通预拌混凝土市场除税价为（基准价格A），以混凝土层施工区间《南宁市建设工程造价信息》正刊材料中的南宁市普通预拌混凝土市场除税价格算术平均值为（调价价格B）；工程量为“图纸范围结算工程量+变更签证工程量”。 调差金额（C）的取定为：调差金额（C）=［（调价价格B）-（基准价格A）]×（1+税率）×工程量（不含损耗） 简易计税项目税率为3%，一般征收项目税率为9%
(4) | 非现金调差说明
1 | 招标方可以视实际情况选择非现金支付方式付款，或者转账支付，投标方无条件接受。
三 | 工程量计算规则
1 | 工程量计算规则：环氧树脂地坪漆、固化剂、金刚砂地面、防滑坡道按实际施工面积计算，未说明的计算规则按照相应广西2013版定额计算规则计算。

## 指标表 (hidden)
指标表
序号 | 项目 | 地库面积（包含所有功能用房） | 地坪面积 | 地坪面积占比 | 总造价 | 地库面积单方（元/m2） | 地坪面积单方（元/m2） | 可售面积（m2） | 可售面积单方（元/m2） | 备注
1 | 金刚砂地坪漆 | 25354.31 | 22390.68 | 0.88311 | 0 | 0 | 0

## 下拉 (hidden)
37920 | 已处理 | 已处理 | 2020-01-10 |  |  | LTYPE=1
Fish | GLLB | CGFS_A | GLLB_A | GLFJC | BJFS | MKZL | CGFS000001
| 主材 |  | 主材 | 统一基础 | 一般报价 |  | 甲供
铝材 | 五金配件 | 甲供 | 五金配件 | 人工费 | 带方案报价 | 是 | 乙供
钢材 | 辅材 | 乙供 | 辅材 | 主材费 | 总浮率报价 |  | 甲指乙供
玻璃 | 工程费 | 甲指乙供 | 工程费 | 机械辅材 | 页签浮率报价 |  | 安全文明
|  | 瓷砖粘接剂甲供 | 管理费 | 主材费+机械辅材 | 固定价 |  | 拆除与加固工程
|  | 瓷砖甲供 | 利润 | 人工费+机械辅材 | 最高限价 |  | 持有物业的人防地下室设备费
|  | 电表甲供 |  | 人工费+主材费 | 甲供材 |  | 瓷砖粘接剂甲供
|  | 电气管材、管件甲供 |  | 人工费+主材费+机械辅材 | 暂列金额 |  | 初勘工程费
|  | 对讲设备甲供材 |  | 无 | 总包管理费 |  | 车库门
|  | 地暖管、散热器供货及安装甲供材 |  |  | 分包工程 |  | 垂直绿化
|  | 电线、电缆甲供 |  |  |  |  | 厨房灭火系统
|  | 防水材料甲供 |  |  |  |  | 持有物业租赁区装修
|  | 扶梯采购 |  |  |  |  | 瓷砖甲供
|  | 公共区域灯具甲供 |  |  |  |  | 垂直运输
|  | 给排水管材、管件甲供 |  |  |  |  | 地下室顶板构造做法
|  | 土石方工程(公摊) |  |  |  |  | 电表甲供
|  | 室内洁具甲供 |  |  |  |  | 地下室底板构造做法
|  | 室内开关插座甲供 |  |  |  |  | 电气动力系统
|  | 铝扣板甲供 |  |  |  |  | 电气管材、管件甲供
|  | 配电柜、变压器、电线电缆甲供 |  |  |  |  | 电子公告屏
|  | 室内墙纸甲供 |  |  |  |  | 电话网络费用
|  | 水表、水箱甲供 |  |  |  |  | 对讲设备甲供材
|  | 室内石材甲供 |  |  |  |  | 电梯轿厢装修
|  | 室内灯具甲供 |  |  |  |  | 地暖管、散热器供货及安装甲供材
|  | 室外管材采购 |  |  |  |  | 电缆通道分包
|  | 通风工程甲供 |  |  |  |  | 主体电气其他费
|  | 室内涂料甲供 |  |  |  |  | 电线、电缆甲供
|  | 室内五金件甲供 |  |  |  |  | 挡烟垂壁
|  | 箱体甲供 |  |  |  |  | 地块周边外共享景观
|  | 园林水电 |  |  |  |  | 电气照明系统
|  | 预制构件甲供 |  |  |  |  | 分户采暖费
|  | 直梯采购 |  |  |  |  | 防雷接地
|  | 土石方工程(主体)甲供 |  |  |  |  | 方案设计
防水材料甲供
扶梯安装
扶梯采购
扶梯装修
风系统
公共区域灯具甲供
给排水管材、管件甲供
钢筋工程
钢结构工程
锅炉房设备及安装
概念设计
给水系统工程
土石方工程(公摊)
公共卫生间装修
高压线迁移
环保类其他
航空障碍灯
混凝土工程
红线外线电缆
红线外线给排水
地块周边市政燃气
地块周边市政热力
地块周边市政道路
核心筒支护
技术措施费用
架空层泛大堂装修
酒店管理系统费用
室内洁具甲供
基建及管网工程其他费
架空层
室内家用空调
主机及末端
经营性物业内置家私及饰品
建筑清洁系统
降水工程
脚手架
金属幕墙
教育设施引入费
机械停车设备及安装
经营增配小电器
降噪隔音系统（设备类）
经营增配家私
经营增配配饰
室内开关插座甲供
楼地面找平及抹灰
垃圾处理设备及安装
铝扣板甲供
冷却塔供应及安装
楼梯间装修
室内淋浴屏
模板工程
内墙面找平及抹灰
配电柜、变压器、电线电缆甲供
排水箱涵
其他措施费
气体灭火系统
砌体及隔墙
室内墙纸甲供
弱电预埋
热交换站设备及安装
人工湿地系统
水表、水箱甲供
三表远传费用
室内石材甲供
室外采暖管道系统
室内灯具甲供
室外管材采购
水炮系统
室外强电电缆敷设
室外弱电管道埋设
室外燃气系统
室外给水系统
室外消防系统
商业信息化管理系统费用
水系统
室外雨水系统
商业中庭装修
通风工程甲供
室内涂料甲供
天棚找平及抹灰
特殊地基处理
太阳能设备及安装
屋顶栏杆
室内五金件甲供
屋面工程
屋面天沟
外墙面砖工程
外墙面找平及抹灰
污水系统工程
箱体甲供
永久性边坡支护
原有建筑物拆除
阳、露台及屋面栏杆
园林水电
雨水收集系统
雨水系统工程
预制构件甲供
公共走道/外走廊装修
赠送与改造费
中水系统
直梯采购
土石方工程(主体)甲供
中庭环廊及扶梯扶手栏杆
室内整体卫浴
遮阳板
直饮水设备及安装

## 地下室地坪 (hidden)
工程量清单明细表
项目特征 | [17 empty] | 不含税价格明细 | [7 empty] | 楼栋名称
编码 | 项目名称 | 工作内容及特征描述 | 属性1 | 属性2 | 属性3 | 主材采购方式 | 主材名称 | 品牌 | 型号 | 图纸编号 | 尺寸参数 | 技术参数 | 基本计量单位 | 计量规则 | 工程量 | 计入模块总量 | 甲供材损耗率(%) | 人工费 | 主材费(含损耗) | 机械+辅材 | (管理费+利润+其他)% | 综合单价(元） | 合价(元) | 税率(%) | 税金 | 非人防地下室-普通地下车位 | 人防地下室-人防地下车位 | 行号
HNT | 混凝土工程 | [13 empty] | 348177.06 | [7 empty] | 4879759.652 |  | 439178.369 | 293419.487 | 54757.573 | 000000000000001
HNT.001 | 所有部位地面清理 | 清理基面、吸除粉尘，高压清洗地面,等一切满足图纸及技术规范的要求 |  |  |  | 乙供 | [6 empty] | m2 | 按水平投影面积计算 | 47659.004 |  |  | 1.663 | 0 | 0 |  | 1.663 | 79256.924 | 9 | 7133.123 | 39791.99 | 7867.014 | 000000000000002
HNT.002 | 地面施工专用界面剂 | 具体做法按图纸及技术要求 |  |  |  | 乙供 | [6 empty] | m2 | 按水平投影面积计算 | 47659.004 |  |  | 2.495 | 2.079 | 0 |  | 4.574 | 217992.284 | 9 | 19619.306 | 39791.99 | 7867.014 | 000000000000003
HNT.003 | 墙柱面薄膜保护 | 墙柱面薄膜保护，高度1m |  |  |  | 乙供 | [6 empty] | m2 | 按图示保护部位垂直投影面积计算 | 8425.77 |  |  | 0.665 | 0.416 | 0 |  | 1.081 | 9108.257 | 9 | 819.743 | 6740.62 | 1685.15 | 000000000000004
HNT.004 | C30混凝土（汽车坡道、车库行车道、停车位、人行道等） | C30混凝土采购 需综合考虑损耗，工程量按图纸计算净量 |  |  |  | 乙供 | [6 empty] | m3 | 按图示以体积计算 | 4464.325 |  |  | 0 | 353.629 | 0 |  | 353.629 | 1578714.785 | 9 | 142084.331 | 3834.964 | 629.361 | 000000000000005
HNT.005 | 钢纤维费用（汽车坡道、车库行车道、停车位、人行道等） | 钢纤维采购、运输、搅拌 1、用量按20kg/m³（无粉煤灰）计算 2、包含钢纤维采购、运输以及加工为C30钢锭铣削型钢纤维混凝土等一切费用 | 钢锭铣削型钢纤维用量20kg/m³ |  |  | 甲指乙供 |  | 哈瑞克斯 |  |  |  |  | kg | 按图示体积并根据含量计算 | 89286.5 |  |  | 2.287 | 10.395 | 0 |  | 12.682 | 1132331.393 | 9 | 101909.825 | 76699.28 | 12587.22 | 000000000000006
HNT.006 | 钢纤维混凝土垫层激光整平（汽车坡道、车库行车道、停车位、人行道等） | C30钢锭铣削型钢纤维混凝土激光整平 1、负一层无疏水层区域平均厚度约80mm厚，最薄处不小于50mm厚；负二层及局部负一层底部有疏水层区域平均厚度100mm厚，最薄处不小于60mm厚；用激光整平机浇筑收面整平，坡度0.2%~0.5%，坡向排水明沟，明沟坡向集水井含成品保护等措施费，预留排水沟所需费用已综合考虑 |  |  |  | 乙供 | [6 empty] | m2 | 按图示面积计算 | 47659.004 |  |  | 13.721 | 0 | 0 |  | 13.721 | 653929.194 | 9 | 58853.627 | 39791.99 | 7867.014 | 000000000000007
HNT.007 | 钢纤维混凝土垫层切分隔缝（汽车坡道、车库行车道、停车位、人行道等） | 分格缝切割、填缝 分隔缝深30mm，间距以柱网轴线、两根柱子间距均分（含柱根四周），专用结构胶填缝 |  |  |  | 乙供 | [6 empty] | m2 | 按图示面积计算 | 47659.004 |  |  | 1.538 | 0 | 0 |  | 1.538 | 73299.548 | 9 | 6596.959 | 39791.99 | 7867.014 | 000000000000008
HNT.008 | C30混凝土（人防门混凝土放坡、主楼与附楼高差放坡） | C30混凝土采购 需综合考虑损耗，工程量按图纸计算净量 |  | 工程量暂定，后期按现场实际收方工程量结算 |  | 乙供 | [6 empty] | m3 | 按图示以体积计算 | 150 |  |  | 0 | 353.629 | 0 |  | 353.629 | 53044.35 | 9 | 4773.992 | 150 |  | 000000000000009
HNT.009 | 钢纤维费用（人防门混凝土放坡、主楼与附楼高差放坡） | 钢纤维采购、运输、搅拌 1、用量按20kg/m³（无粉煤灰）计算 2、包含钢纤维采购、运输以及加工为C30钢锭铣削型钢纤维混凝土等一切费用 | 钢锭铣削型钢纤维用量20kg/m³ | 工程量暂定，后期按现场实际收方工程量结算 |  | 甲指乙供 |  | 哈瑞克斯 |  |  |  |  | kg | 按图示体积并根据含量计算 | 3000 |  |  | 2.287 | 10.395 | 0 |  | 12.682 | 38046 | 9 | 3424.14 | 3000 |  | 000000000000010
HNT.010 | 环氧防滑坡道 | 颜色按图纸及技术要求 | 厚度3.0mm |  |  | 甲供 | [6 empty] | m2 | 按图示面积计算 | 1030.54 |  |  | 6.653 | 0 | 0 |  | 6.653 | 6856.183 | 9 | 617.056 | 1030.54 |  | 000000000000011
HNT.011 | 地坪研磨至石子面、固化剂施工 | 具体做法按图纸及技术要求 | 固化剂涂布率需进行现场实测，实测数据不超过0.5KG/m2按实测涂布率计算，超过0.5KG/m2按0.5KG/m2计算 |  |  | 甲供 | 固化剂甲供、其余乙供 | [5 empty] | m2 | 按图示面积计算 | 47659.004 |  |  | 13.306 | 0 | 0 |  | 13.306 | 634150.707 | 9 | 57073.564 | 39791.99 | 7867.014 | 000000000000012
HNT.012 | 集水井铸铁盖板（800*800） | 1.井口调整，完成面标高200mm范围内 2.井盖、井座安装（材料乙供） 3.规格：800*800 4.材质：重型球墨铸铁井盖及井座 5.行车荷载10吨以上 |  |  |  | 乙供 | [6 empty] | 个 | 按图示个数计算 | 96 |  |  | 24.948 | 320.166 | 0 |  | 345.114 | 33130.944 | 9 | 2981.785 | 96 |  | 000000000000013
HNT.013 | 集水井钢筋混凝土盖板(200mm厚） | 1、C30混凝土 2、C12@150双层双向，包含植筋费用 3、包含所需模板全部费用 4、清理、润湿模板、浇捣、养护. 5、包含但不限于以上内容，详细做法见施工图纸及招标文件 |  |  |  | 乙供 | [6 empty] | m2 | 按图示面积计算 | 70.56 |  |  | 83.16 | 204.823 | 0 |  | 287.983 | 20320.08 | 9 | 1828.807 | 70.56 |  | 000000000000014
HNT.014 | 排水沟铸铁盖板（地下室） | 1、地坪浇筑时排水沟预留所需模板工作； 2、构件尺寸:300*500*30铸铁篦子； 3、预埋L50*30*5镀锌角钢支座，∅10铁脚L=120@400,角钢面涂防锈漆两遍；混凝土浇筑完成面必须与角钢顶部平齐 4、行车荷载10吨以上 5、具体做法详见图纸及技术要求。 |  |  |  | 乙供 | [6 empty] | m | 按图示长度计算 | 2353.818 |  |  | 20.79 | 111.434 | 0 |  | 132.224 | 311231.231 | 9 | 28010.811 | 1981.838 | 371.98 | 000000000000015
HNT.015 | 排水沟镀锌钢盖板（车道出入口） | 1、地坪浇筑时排水沟预留所需模板工作 2、600*300镀锌钢排水盖板；φ3镀锌圆钢@30设置；30*3横杆镀锌扁钢@15设置；行车荷载10吨以上 3、预埋L50*30*5镀锌角钢支座，∅10铁脚L=120@400,角钢面涂防锈漆两遍；混凝土浇筑完成面必须与角钢顶部平齐 4、清理、润湿模板、浇捣、养护. 5、安装镀锌钢盖板. 6、包含但不限于以上内容，详细做法见施工图纸及招标文件 |  |  |  | 乙供 | [6 empty] | m | 按图示长度计算 | 63 |  |  | 20.79 | 128.066 | 0 |  | 148.856 | 9377.928 | 9 | 844.014 | 63 |  | 000000000000016
HNT.016 | 排水沟地面及内侧面抹灰 | 1、找平层厚度：综合考虑； 2、砂浆配合比：1：3水泥砂浆（包含5%防水剂），底部找坡1%,最薄处20厚，阴角做R角处理； 3、基层清理、调运砂浆、刷素水泥浆、抹面、压光、养护、 4、部位：排水沟沟底及内侧面 |  |  |  | 乙供 | [6 empty] | m2 | 按图示展开面积计算 | 941.527 |  |  | 20.79 | 9.979 | 0 |  | 30.769 | 28969.844 | 9 | 2607.286 | 792.735 | 148.792 | 000000000000017

## 汇总
轨道云著项目南区三标段地下室金刚砂地坪漆工程
序号 | 名称 | 工程造价 | 税金 | 工程造价含税 | 报价方式 | 浮率% | 备注
1 | 地下室地坪 | 0 | 0 | 0

## 三标段地下室地坪工程量清单
工程量清单明细表
序号 | 项目名称及 项目特征描述 | 计量 单位 | 工程量 | 控制价
|  |  |  | 人工费 | 材料费 | 机械费 | 管理费 | 利润 | 含税综合单价 | 含税合价
1 | 细石混凝土楼地面(表面3.0mm环氧面止滑砂浆地坪漆) 1、部位：车行坡道楼面2 负一层至负二层机动车坡道 2、70厚C30细石砼随捣随光，内配双向Φ4@200钢筋网，分格缝间距≤6000，缝宽10，缝内嵌单组份聚氨酯建筑密封胶 3、3.0mm环氧面止滑砂浆地坪漆（中灰色，工艺静音哑光等） | m2 | 146.28 | [5 empty] | 0 | 0
2 | 细石混凝土楼地面(表面3.0mm环氧面止滑砂浆地坪漆) 1、部位：车行坡道地面 地面层至负一层机动车坡道（上部无盖、底部无功能空间） 2、3.0mm环氧面止滑砂浆地坪漆（中灰色，工艺静音哑光等） | m2 | 189.89 | [5 empty] | 0 | 0
3 | 金刚砂楼地面 1、部位：非机动车和机动车地下车库车道、车位部位 2、70厚C30最薄处细石混凝土（内配钢筋双向，内配双向Ф4@200钢筋网片），分格缝间距≤6000，缝宽10，面撒3厚金刚砂（5kg/m²），加国产固化剂，专用抹平机压实抹平。 3、现浇钢筋混凝土楼板 | m2 | 15810.31 | [5 empty] | 0 | 0
4 | 金刚砂楼地面 1、部位：非机动车和机动车地下车库车道、车位部位 2、（负二层车库80厚）C30最薄处细石混凝土（内配钢筋双向，内配双向Ф4@200钢筋网片），分格缝间距≤6000，缝宽10，面撒3厚金刚砂（5kg/m²），加国产固化剂，专用抹平机压实抹平。 3、现浇钢筋混凝土楼板 | m2 | 6244.20 | [5 empty] | 0 | 0
| 合计 | [8 empty] | 0

## 图纸版本 (hidden)
轨道云著项目三标段地下室金刚砂地坪漆工程图纸目录
序号 | 工程名称 | 图纸名称 | 图号 | 图纸日期（接收日期）
1 | 轨道云著南区 | 轨道云著南区三标段实施版图纸汇总-20260525
2
3
4
5
6
7
8
9
10
11
12
13
14
15
16
17
18
19
20
21

## 投标人封皮 (hidden)
投 标 总 价
招 标 人： |  | 南宁轨道盛拓天和房地产有限公司
工 程 名 称： |  | 轨道云著项目三标段地下室地坪工程
参考总价 （小写）： |  |  | 5628524.47 | 元
投标浮动率（%，正值为上浮，负值为下浮） |  |  | -5.5 | %
投标总价 （小写）： |  |  | 5318938.02 | 元
（大写）： |  |  | 伍佰叁拾壹万捌仟玖佰叁拾捌元零贰分
投 标 人： 。
（单位盖章）
法 人 代 表 ： 。
（签字或盖章）
编 制 人： 。
（造价工程人员签字盖专用章）
编 制 时 间: 年 月 日

## 汇总表 (hidden)
序号 | 页签名称 | 工程造价 | 税金 | 工程造价含税 | 报价方式 | 浮率% | 管理费基础 | 备注 | 面积 | 单方造价(含税) | 非人防地下室-普通地下车位 | 人防地下室-人防地下车位
000001 | 地下室地坪 | 4879759.65 | 439178.37 | 5318938.02 | 总浮率报价 | -5.5 | 统一基础 |  | 42902.85 | 123.98 | 4168195.896 | 711563.758
| 合计 | 4879759.65 | 439178.37 | 5318938.02
| **当前版本： V1.0 | 管理费计算基础( 人工费:☑ 主材费:☑ 机械+辅材:☑ ） 含非现金支付差额:□