## 封面 (hidden)
～～～～～～～～～～～～～～～～～～～～～～～～～～～～～～
工 程 预 算 书
～～～～～～～～～～～～～～～～～～～～～～～～～～～～～～
工程名称:轨道御水悦居（石柱岭）公共部分装修工程
建设单位: | 南宁轨道地产集团有限责任公司 | 工程造价: | #REF! | 元
施工单位: | 南宁轨道地产建筑工程有限责任公司 | 合同造价:
编制单位: | 广西盛元华工程咨询有限公司 | 编制日期: | 2020年12月30日
审核单位: |  | 编制人证号:
编 制 人: |  | 审核人证号:
审 核 人:

## 总说明 (hidden)
总 说 明
工程名称：轨道御水悦居（石柱岭）公共部分装修工程
1.工程概况：本工程为轨道御水悦居（石柱岭）公共部分装修工程，建筑面积为 ㎡； 2.本预算范围包括负二层电梯厅前室、负一层、一层商业工公区、一、二层公区、三~十六层公共部分装修工程； 3.本预算依据：设计施工图纸及设计变更相关资料，依据有关定额规则、规定计算工程量，在双方确认工程量的基础上，采用市场价格确定综合单价； 4.本工程综合单价按市场价格综合考虑包括人工费、各类材料费（含辅材）、机械费、材料装卸运输费、材料二次搬运费（搬运距离根据现场综合考虑）、材料加工损耗、材料检测试验费、检测费、调试费、验收费、国家强制性收费、克服施工现场苛刻条件及难度费用、装饰脚手架费用、施工水电费、规费、合理利润等全部费用。 5.本工程总造价已包括管理费、成品保护费、文明施工费、税金等，具体详见工程量清单表。

## 分析表 (hidden)
轨道御水悦居（石柱岭）公共部分装修工程
序号 | 内容 | 面积 | 预算价 |  | 备注
|  |  | 金额（元） | 单方造价（元/m2）
1 | 轨道御水悦居（石柱岭）公共部分装修工程负二层、负一层电梯厅前室、走道 | 155.517 | 0 | 0
2 | 轨道御水悦居（石柱岭）公共部分装修工程负一层、一层商业区 | #REF! | #REF! | #REF!
3 | 轨道御水悦居（石柱岭）公共部分装修工程一层住宅门厅、电梯厅 | 110.61 | 0 | 0
4 | 轨道御水悦居（石柱岭）公共部分装修工程二层入户门厅、电梯厅、走道 | 61.42 | 0 | 0
5 | 轨道御水悦居（石柱岭）公共部分装修工程—三~十六层电梯厅前室、走道 | 1039.61 | 0 | 0
6 | 合计 | #REF! | #REF! | #REF!

## 负二、负一层电梯厅前室、走道 (hidden)
轨道御水悦居（石柱岭）公共部分精装修工程
工程名称：轨道御水悦居（石柱岭）公共部分精装修工程-负二层电梯厅前室室内装修
序号 | 项目名称 | 单位 | 工程量 | 单价分析 |  |  | 综合单价 | 合价 | 备注
|  |  |  | 人工单价 | 主材单价 | 辅材单价
负二层、负一层电梯厅前室、走道
一、楼地面装饰工程 | [7 empty] | 0
1 | 800*800地砖 | ㎡ | 36.09 |  |  |  | 0 | 0 | 1.水泥砂浆找平（干硬性1：2.5水泥砂浆），在砂浆找平层涂刷5mm纯水泥浆为结合层；专业勾缝剂勾缝 2.面层材料品种、规格: 800*800地砖 3.面层材料品牌、档次：参考新中源、特地、博华等品牌中档产品的品质 4.材料价格参考市场价 5.备注：按实际计算工程量
2 | 石材门槛石 | ㎡ | 3.65 |  |  |  | 0 | 0 | 1.1.水泥砂浆找平（干硬性1：2.5水泥砂浆），在砂浆找平层涂刷5mm纯水泥浆为结合层；专业勾缝剂勾缝 2.面层材料品种、规格:人造石 3.备注：按实际计算工程量
3 | 600*1200地砖 | ㎡ | 115.777 |  |  |  | 0 | 0 | 1.1.水泥砂浆找平（干硬性1：2.5水泥砂浆），在砂浆找平层涂刷5mm纯水泥浆为结合层；专业勾缝剂勾缝 2.面层材料品种、规格:600*1200抛光砖切割 3.面层材料品牌、档次：参考新中源、特地、博华等品牌中档产品的品质 4.备注：按实际计算工程量
二、墙、柱面装饰工程 | [7 empty] | 0
1 | 600*1200墙砖 | ㎡ | 160.82 |  |  |  | 0 | 0 | 1.安装方式：用1:1水泥细砂掺10%建筑胶均匀涂抹在墙面，均匀涂抹瓷砖背胶 密缝铺贴、部分砖倒边（加铜线挂贴） 2.面层材料品种、规格:600*1200薄板砖 3.面层材料品牌、档次：参考新中源、特地、博华等品牌中档产品的品质 4.备注：按实际计算工程量
2 | 600*1200墙砖（消防栓隐形门） | ㎡ | 3.91 |  |  |  | 0 | 0 | 1、材料、安装方式：30*30镀锌方通，防火9厘板（做防火防潮处理） 2.面层材料品种、规格：600*1200薄板砖 3.面层材料品牌、档次：参考新中源、特地、博华等品牌中档产品的品质 4.备注：按实际计算工程量
4 | 不锈钢电梯按键 | ㎡ | 0.4758 |  |  |  | 0 | 0 | 1.材料、安装方式:防火9厘板（做防火防潮处理） 2.面层材料品种、规格:1.0mm钛金拉丝不锈钢 3.面层材料品牌、档次：304材质 4.备注：含加工费
5 | 不锈钢门套 展开面积暂按5+20+200+20+5 | m | 16.06 |  |  |  | 0 | 0 | 1.材料、安装方式:20*20防火木龙骨，防火9厘板（做防火防潮处理） 2.面层材料品种、规格:1.0mm钛金拉丝不锈钢 3.面层材料品牌、档次：304材质 4.备注：含加工费 5.做法详大样图 | 再算
6 | 不锈钢明装踢脚 | m | 6.12 |  |  |  | 0 | 0 | 1.踢脚线高度:50mm高 2.9厘夹板基层（做防火防潮处理） 3.面层材料品种、规格、颜色:1.0厚304#钛金拉丝不锈钢踢脚线 4.备注：按实际计算工程量 | 再算
三、天棚吊顶工程 | [7 empty] | 0
1 | 吊顶天棚 | ㎡ | 142.847 |  |  |  | 0 | 0 | 1、龙骨材料种类、规格、中距:Φ8镀锌杆、C50轻钢龙骨 2、面层材料品种、规格:双层9.5厘石膏板
3 | 灯槽 | m | 8.02 |  |  |  | 0 | 0 | 1、基层材料种类、规格:9厘防火夹板（做防火防潮处理） 2、面层材料品种、规格:9.5厘石膏板 3、按灯槽展开面积计算
4 | 灯槽 | m | 8.02 |  |  |  | 0 | 0 | 1、龙骨材料种类、规格、中距:20*20木龙骨 2、基层材料种类、规格:9厘防火夹板（做防火防潮处理） 3、面层材料品种、规格:9.5厘石膏板 4、按灯槽展开面积计算
四、油漆、涂料、裱糊工程 | [7 empty] | 0
1 | 吊顶天棚刮腻子、刷白色乳胶漆 | ㎡ | 142.85 |  |  |  | 0 | 0 | 1、刮腻子、刷白色乳胶漆各两遍
2 | 墙面刮腻子、刷白色乳胶漆 | ㎡ | 526.21 |  |  |  | 0 | 0 | 1、刮腻子、刷白色乳胶漆各两遍
五、安装工程 | [7 empty] | 0
1 | 电线2.5 | m | 2564.68 |  |  |  | 0 | 0 | 1、含BV-2.5线 2、档次：中档
2 | 电线10 | m | 66.6 |  |  |  | 0 | 0 | 1、含BV-10线 2、档次：中档
3 | 配管 PC16 | m | 770.56 |  |  |  | 0 | 0 | 1、PC16刚性阻燃管，含穿线、不含开槽 2、档次：中档
4 | 配管 PC25 | m | 20.2 |  |  |  | 0 | 0 | 1、PC25刚性阻燃管，含穿线、不含开槽 2、档次：中档
5 | 凿刨沟槽及沟槽恢复 管径20mm以内 | m | 55.8 |  |  |  | 0 | 0
6 | LED筒灯 | 只 | 77 |  |  |  | 0 | 0 | 1、筒灯(含光源)
7 | LED可调角度射灯 | 只 | 2 |  |  |  | 0 | 0 | 1、LED射灯 2、档次：中档
8 | 声控LED软灯带 12W/m | m | 34.62 |  |  |  | 0 | 0 | 1、12W/m 2、档次：中档
9 | 吸顶灯 | 套 | 26 |  |  |  | 0 | 0
10 | 三位开关 距地1.35 | 只 | 11 |  |  |  | 0 | 0
11 | 感应开关 | 只 | 22 |  |  |  | 0 | 0
12 | 负2F电梯厅照明箱MX | 套 | 1 |  |  |  | 0 | 0
13 | 负1F B4区域照明箱MX-B4 | 套 | 1
六、其他
1 | 精清理 | ㎡ | 155.517 | 7 | 0 | 0 | 7 | 1088.619 | 精清理保洁
A | 直接费合计A=一+二+三+四+五+六 | [6 empty] | 1088.619
B | 管理费A×11%
C | 成品保护费A×1%
D | 文明施工费A×2%
E | 增值税金（A+B+C+D）×9%
F | 工程造价合计（A+B+C+D+E）

## 封面1
～～～～～～～～～～～～～～～～～～～～～～～～～～～～～～ 工 程 预 算 书 ～～～～～～～～～～～～～～～～～～～～～～～～～～～～～～
工程名称:轨道御玺君临湾项目南区13号楼户型改造工程
建设单位: | 南宁轨道地产集团有限责任公司 | 工程造价: | 0 | 元
施工单位: |  | 建筑面积:
编制单位: | 广州市创筑工程造价咨询有限公司 | 单方造价：
审核单位: |  | 编制日期:
编 制 人: |  | 编制人证号:
审 核 人: |  | 审核人证号:

## 总 说 明
总 说 明
工程名称： | 轨道御玺君临湾项目南区13号楼户型改造工程
1、工程概况：轨道御玺君临湾项目南区13号楼户型改造工程 2、本工程控制价编制范围：轨道御玺君临湾项目13号楼已完成竣工验收、消防验收并达到交付条件，本次改造工程，包括:13号楼3-16层、18-31层的01户型，共计27户，其中2801户型作为样板间已改造完成。01户型为181平方米户型。 3、拆改内容：本次包含拆改墙体、梁板、装饰及排水管、消防管、清理建筑垃圾等。 4、本工程控制价编制依据：图纸及相关资料，依据有关定额计算规则计算工程量，采用市场价格确定综合单价。 5、本工程造价按市场价格综合考虑，包括人工费、各类材料费（含辅材）、机械费、材料装卸运输费、材料二次搬运费（搬运距离根据现场综合考虑）、材料加工损耗、材料检测试验配合费、检验试验配合费、调试费、验收费、国家强制性收费、克服施工现场苛刻条件及难度费用、装饰脚手架费用、高空作业，成品保护费、文明施工费、施工水电费、规费、管理费、利润、税金等全部费用。 6、单价已综合考虑包含建筑垃圾外运费用 7、本工程增值税率为9%。 8、本工程按固定单价包干，本清单工程量为暂定工程量，结算时工程量清单中所有项目综合单价不做调整，工程量按实结算。结算时工程量以竣工图、收方单记录，并提供现场照片按实结算，需要甲方、物业或监理等相关人员确认后方视为有效的结算依据。

## 清单
轨道御玺君临湾项目南区13号楼户型改造工程
项目名称：轨道御玺君临湾项目南区13号楼户型改造工程 |  |  |  |  | 不含税综合单价 |  |  |  |  | 备注
序号 | 项目名称 | 项目特征描述 | 单位 | 暂定工程量 | 单价分析 |  |  | 单价小计 | 不含税合价
[5 empty] | 人工单价 | 主材单价 | 机械单价
一、土建拆除 | [8 empty] | 0
1 | 轻质墙板拆除 | 1、名称：轻质墙板拆除 2、部位：各部位； 3、规格：各种规格； [工程内容] 1、轻质墙板构件：拆除、除渣、成品保护，综合考虑人工及机械拆除； 2、招标文件、招标技术要求及施工图所示全部工作内容。 3、按规范及技术要求规定拆除构件，包括但不限于清理基层和现场，袋装垃圾、将现场垃圾外运至发包方认可的对方地点（含拆除处的修复） | m3 | 124.8506 |  |  |  | 0 | 0
2 | 拆除素混凝土构件 | 1、名称：拆除混凝土构件 2、部位：各部位； 3、规格：各种规格混凝土构件； [工程内容] 1、拆除混凝土构件：拆除、除渣、成品保护，综合考虑人工及机械拆除； 2、招标文件、招标技术要求及施工图所示全部工作内容。 3、按规范及技术要求规定拆除构件，包括但不限于清理基层和现场，袋装垃圾、将现场垃圾外运至发包方认可的对方地点（含拆除处的修复） | m3 | 11.622 |  |  |  | 0 | 0 |  | 0
3 | 拆除钢筋混凝土构件 | 1、名称：拆除钢筋混凝土构件 2、部位：各部位； 3、规格：各种规格钢筋混凝土构件； [工程内容] 1、拆除钢筋混凝土构件：拆除、除渣、成品保护，综合考虑人工及机械拆除； 2、招标文件、招标技术要求及施工图所示全部工作内容。 3、按规范及技术要求规定拆除构件，包括但不限于清理基层和现场，袋装垃圾、将现场垃圾外运至发包方认可的对方地点 | m3 | 74.295 |  |  |  | 0 | 0
4 | 拆除砌体墙 | 1、名称：砌体拆除 2、部位：各部位； 3、规格：各种规格； [工程内容] 1、砌体：拆除、除渣、成品保护，综合考虑人工及机械拆除； 2、招标文件、招标技术要求及施工图所示全部工作内容。 3、按规范及技术要求规定拆除构件，包括但不限于清理基层和现场，袋装垃圾、将现场垃圾外运至发包方认可的对方地点（含拆除处的修复） | m3 | 0.7475 |  |  |  | 0 | 0
5 | 保护性拆除防火门 | 1、名称：防火门拆除 2、部位：保护性拆除防火门； 3、规格：各种规格种类的防火门； [工程内容] 1、防火门拆除：成品保护、清理(包含面层+基层)、综合考虑人工及机械拆除； 2、招标文件、招标技术要求及施工图所示全部工作内容。 | 樘 | 26 |  |  |  | 0 | 0
6 | 保护性拆除铝合金玻璃门窗 | 1、名称：拆除铝合金玻璃门窗 2、部位：拆除范围、位置综合考虑； [工程内容] 1、包括拆除﹑清理﹑废渣外运，综合考虑人工及机械拆除等； 2、招标文件、招标技术要求及施工图所示全部工作内容。 | m2 | 73.58 |  |  |  | 0 | 0
7 | 墙体抹灰砂浆及防水层层铲除 | 1、名称：墙体抹灰砂浆及防水层层铲除 2、部位：墙面； [工程内容] 1、凿除、除渣、成品保护，综合考虑人工及机械拆除； 2、招标文件、招标技术要求及施工图所示全部工作内容。 | m2 | 767.07 |  |  |  | 0 | 0
二、土建改造 | [8 empty] | 0
8 | 100厚轻质墙板 | 1.部位:户内隔墙 2.隔断材料品种、规格、颜色:ALC蒸压轻质加气砼条板，耐火极限＞4h 3.现场清理、隔墙板块定位、板块及固定配件安装、门窗洞口等处条板空心空洞填塞、填灌缝、贴玻纤布、砂浆找平。 | m2 | 2.9 |  |  |  | 0 | 0
9 | 200厚轻质墙板 | 1.部位:户内隔墙 2.隔断材料品种、规格、颜色:ALC蒸压轻质加气砼条板，耐火极限＞4h 3.现场清理、隔墙板块定位、板块及固定配件安装、门窗洞口等处条板空心空洞填塞、填灌缝、贴玻纤布、砂浆找平。 | m2 | 328.67 |  |  |  | 0 | 0
10 | 300厚轻质墙板 | 1.部位:户内隔墙 2.隔断材料品种、规格、颜色:ALC蒸压轻质加气砼条板，耐火极限＞4h 3.现场清理、隔墙板块定位、板块及固定配件安装、门窗洞口等处条板空心空洞填塞、填灌缝、贴玻纤布、砂浆找平。 | m2 | 134.19 |  |  |  | 0 | 0
11 | C25圈梁 | 1.混凝土种类：商品混凝土 2.混凝土强度等级：C25 [工程内容] 清理、润湿模板、浇捣、养护。 | m3 | 2.0493 |  |  |  | 0 | 0
12 | C25过梁 | 1.混凝土种类：商品混凝土 2.混凝土强度等级：C25 [工程内容] 清理、润湿模板、浇捣、养护。 | m3 | 8.8452 |  |  |  | 0 | 0
13 | C35微膨胀混凝土板浇捣（含材料）构件类型、泵送方式综合考虑 | 1、名称：C35微膨胀混凝土板浇捣（含材料）构件类型、泵送方式综合考虑 [工程内容] 1、清理、湿润模板、浇捣、养护；供应及安装，表面压实抹平，须考虑配合比及根据现场实际情况需要调整的一切可能； 2、此处如有排水立管，需预留洞口； 3、招标文件、招标技术要求及施工图所示全部工作内容。 | m3 | 44.19 |  |  |  | 0 | 0
14 | 钢筋制安 | 1、名称：钢筋制安 2、钢筋种类、规格：综合考虑 [工程内容] 1、所有措施钢筋（包括但不限于马凳筋、支撑钢筋、衬铁、吊筋、垫块钢筋、对拉螺栓等）、所有搭接钢筋、所有机械连接（包括但不限于套筒）不计工程量，综合考虑在综合单价中 2、其它要求：满足设计及施工现行规范要求 3、招标文件、招标技术要求及施工图所示全部工作内容。 | kg | 3858.764 |  |  |  | 0 | 0
15 | 过梁 模板 | 1.模板材质：胶合板模板 2.模板支撑材质：木支撑 3.支模高度：3.6m以内 [工程内容] 1.胶合板模板、木模板的制作。 2.模板安装、拆除、整理堆放及场内外运输。 3.清理模板粘结物及模内杂物、刷隔离剂等。 | m2 | 36.9387 |  |  |  | 0 | 0
16 | 圈梁 模板 | 1.模板材质：胶合板模板 2.模板支撑材质：木支撑 3.支模高度：3.6m以内 [工程内容] 1.胶合板模板、木模板的制作。 2.模板安装、拆除、整理堆放及场内外运输。 3.清理模板粘结物及模内杂物、刷隔离剂等。 | m2 | 86.9518 |  |  |  | 0 | 0
17 | 有梁板 模板 | 1.模板材质：胶合板模板 2.模板支撑材质：木支撑 3.支模高度：3.6m以内 [工程内容] 1.胶合板模板、木模板的制作。 2.模板安装、拆除、整理堆放及场内外运输。 3.清理模板粘结物及模内杂物、刷隔离剂等。 | m2 | 462.15 |  |  |  | 0 | 0
18 | 植筋胶植筋 Φ8 | 1、清理基层； 2、测量、放线、定位，清孔、钻孔、植筋、固化，植筋深度不得少于15d； 3、成品保护，工完场清。 | 根 | 3562 |  |  |  | 0 | 0
19 | 断热铝合金平开门【利旧】 | 1.框、扇材质：铝合金壁厚不小于2.0mm 2.铝型材系列：N100系列不带纱铝合金平开门（洞口面积≤2㎡） 3.玻璃品种、厚度：6+9A+6无色透明中空安全玻璃 4.含制作、安装、运输、五金配件、门周边塞缝等 5.铝型材品牌：不低于南南铝材、凤铝、兴发等相同档次的产品 6.门窗玻璃品牌：不低于南玻、信义、洛阳玻璃中档产品的品质 7.门窗五金品牌：不低于 立兴杨氏、竖朗、国强品牌中档产品的品质 8.门窗密封胶：不低于 之江、安泰、白云品牌中档产品的品质 [工程内容] 1.周边塞等全部过程 2.开箱、解捆、定位、划线、吊正、找平、安装、框周边塞缝等。 | m2 | 52.92 |  |  |  | 0 | 0
20 | 断热铝合金平开窗 | 1.框、扇材质：铝合金壁厚不小于1.4mm 2.铝型材系列：50A系列不带纱铝合金平开窗（洞口面积＞2㎡） 3.玻璃品种、厚度：6+9A+6无色透明中空安全玻璃 4.含制作、安装、运输、五金配件、窗周边塞缝等 5.铝型材品牌：不低于南南铝材、凤铝、兴发等相同档次的产品 6.门窗玻璃品牌：不低于南玻、信义、洛阳玻璃中档产品的品质 7.门窗五金品牌：不低于 立兴杨氏、竖朗、国强品牌中档产品的品质 8.门窗密封胶：不低于 之江、安泰、白云品牌中档产品的品质 [工程内容] 1.周边塞等全部过程 2.开箱、解捆、定位、划线、吊正、找平、安装、框周边塞缝等。 | m2 | 28.35 |  |  |  | 0 | 0
21 | 拆除砌体门洞 | 1、名称：墙体拆除门洞 2、位置：家政间、厨房阳台 [工程内容] 1、于任何种类的墙开洞孔,包括凿打、清理和修补所有受影响的地方及工程。 2、招标文件、招标技术要求及施工图所示全部工作内容。 3、含建筑垃圾清理外运 | m3 | 11.232 |  |  |  | 0 | 0
22 | 恢复砌体门洞 | 1、蒸压加气砼砌块墙砌体规格型号、墙体厚度、内外墙综合考虑; 2、砂浆种类、强度综合考虑; 3、材料运输 4、成品保护，工完场清 5、含砌筑脚手架搭拆 | m3 | 10.26 |  |  |  | 0 | 0 |  |  | 0.432
23 | 满堂脚手架临时回顶（结构加固） | 1. 搭设高度综合考虑，单价内含超高相关费用，不另行计算； 2. 立杆纵、横向间距按专项方案综合考虑； 【工程内容】 1. 钢管、扣件、顶托、底托场内运输、搭设、加固、拆除、清理归堆； 2. 立杆底部木垫板、立杆顶部承压木方安设； 3. 扫地杆、水平杆、剪刀撑等所有架体加固杆件搭设； 4. 材料损耗、租赁费用综合包含在综合单价内； | m2 | 495.72 |  |  |  | 0 | 0
地面
24 | 卫生间地面沉箱回填 | 1.卫生间沉箱回填采用重度≤6kN/m³的加气混凝土填料 2.材料运输安装等 | m3 | 1 |  |  |  | 0 | 0
25 | 地面20厚1：3预拌砂浆保护层 | [工作内容] 1.清理基层、调运砂浆、抹平、压实。 2.刷素水泥浆。 | m2 | 221.67 |  |  |  | 0 | 0
26 | 地面20mm厚（最薄处）1:3预拌水泥砂浆找坡层，2%坡向积水排除器 | [工作内容] 1.清理基层、调运砂浆、抹平、压实。 2.刷素水泥浆。 | m2 | 221.67 |  |  |  | 0 | 0
27 | 地面两道（每道1.5mm厚）聚氨酯防水涂料涂抹，四周上翻500高 | [工作内容] 清理基层，涂刷聚氨酯底胶及附加层，刷聚氨酯防水层，并撒细砂保护层(或与刚性块料层做连接层)。 | m2 | 368.28 |  |  |  | 0 | 0
28 | 地面两道（每道1.0厚）1.5kg/m2渗透结晶型防水涂料 | [工作内容] 清理基层，涂刷聚氨酯底胶及附加层，刷聚氨酯防水层，并撒细砂保护层(或与刚性块料层做连接层)。 | m2 | 221.67 |  |  |  | 0 | 0
29 | 地面30厚隔声砂浆 | 1.部位:避难间、厨房 2.30mm厚隔声砂浆 3.清理基层、调运砂浆、抹平、压实。 4.刷素水泥浆。 | m2 | 444.15 |  |  |  | 0 | 0
墙面
30 | 8厚M5聚合物水泥防水砂浆收面 | 1.部位：公卫、主卫 2.墙体基层处理 3.8mm厚M15聚合物水泥防水砂浆收面 4.清理基层、调制砂浆、抹防水砂浆、养护。 | m2 | 685.0602 |  |  |  | 0 | 0
31 | 10厚M5水泥砂浆收面 | 1.部位：客厅、卧室、餐厅、厨房 砖墙面 2.10mm厚M15预拌水泥砂浆收面 3.调运砂浆 4.清理、修补、湿润基层表面、堵墙眼、调运砂浆、抹灰找平、压实、清扫落地灰。 | m2 | 1482.0786 |  |  |  | 0 | 0
32 | 阳台外墙抹灰 | 1.部位:所有砌体外墙基层 2.12厚1：3预拌水泥砂浆 3.8厚1：2.5防水水泥砂浆，中间压入一层耐碱玻璃纤维网布 3.裁剪、嵌埋耐碱玻璃纤维网格布或铁丝网、抹抗裂砂浆等全部操作过程。 4.清理、修补、湿润基层表面、堵墙眼、调运砂浆、抹灰找平、压实、清扫落地灰。 | m2 | 24.57 |  |  |  | 0 | 0
33 | 阳台外墙真石漆 | 1.3厚无机保温腻子分两遍涂抹，打磨平整 2.涂饰底层涂料 3.喷涂主层涂料 4.涂饰面层涂料二遍 5.弹性，一底一中一面，八至十年质保，国产 6.包括分隔（格）缝、基层处理、腻子基层、抗碱底漆、面漆等全部施工工序 | m2 | 24.57 |  |  |  | 0 | 0
34 | 墙面挂铁丝网 | 1、人工钉挂铁丝网； 2、材料运输 | m2 | 85.833 |  |  |  | 0 | 0
天棚
35 | 3mm涂刮型聚合物水泥防水砂浆 | 1.部位：厨房、公卫、主卫 2.基层配套界面处理 3.3mm涂刮型聚合物水泥防水砂浆 [工作内容] 1.清理基层、调制砂浆、抹防水砂浆、养护。 2.清理基层、配料、拌制、涂抹。 3.清理混凝土面、补洞、打磨、除尘、洁面等。 | m2 | 399.33 |  |  |  | 0 | 0
首层拆除及恢复
36 | 天棚拆除、重新安装双层9.5mm厚埃特板(防水) | 1、夹板、石膏板天花拆除 2、成品保护 3、工完场清，垃圾清理外运，运距综合考虑 | m2 | 26.95 |  |  |  | 0 | 0
37 | 天花白色防水无机涂料 | 1、首层架空层吊顶涂料； 2、白色防水无机涂料（PT-01），防水腻子+防水封闭底漆。 3、按投影面积计算； | m2 | 26.95 |  |  |  | 0 | 0
38 | 拆除包管砌体 | 1、名称：砌体拆除 2、部位：各部位； 3、规格：各种规格； [工程内容] 1、砌体：拆除、除渣、成品保护，综合考虑人工及机械拆除； 2、招标文件、招标技术要求及施工图所示全部工作内容。 3、按规范及技术要求规定拆除构件，包括但不限于清理基层和现场，袋装垃圾、将现场垃圾外运至发包方认可的对方地点（含拆除处的修复） | m3 | 0.9825 |  |  |  | 0 | 0
39 | 拆除CT-01地砖 | 铲除内容包括： 1、铲除铺贴面层等铺贴砂浆层凿除到基层面，清理基层面等。 2、包含垃圾装袋清运并将现场垃圾外运至发包方认可的对方地点。 | m2 | 3 |  |  |  | 0 | 0
40 | 恢复CT-01地砖 600*1200*10mm厚 | 1、名称：CT-01地砖 2、材质规格：浅色防滑地砖，瓷砖与现场未损坏瓷砖质量及效果一致或相近； [工程内容] 1、瓷砖铺贴：包括所需的基层处理、找平层及黏贴层综合考虑、切割及损耗等满足设计及规范要求； 2、招标文件、招标技术要求及施工图所示全部工作内容。 | m2 | 3 |  |  |  | 0 | 0
41 | 拆除墙面WD-01木饰面（檀木） | 1、名称：拆除木饰面 2、部位：墙面等； 3、规格：各种规格类型的木饰面； [工程内容] 1、饰面拆除、清理(包含面层+基层)、综合考虑人工及机械拆除； 2、招标文件、招标技术要求及施工图所示全部工作内容。 | m2 | 69.174 |  |  |  | 0 | 0
42 | 恢复墙面WD-01木饰面（檀木） | 1、名称：檀木木饰面 2、材质规格：厚度综合考虑、品种、规格、颜色与现场未损坏部分质量及效果一致或相近； [工程内容] 1、饰面：基层清理，基层综合考虑，完成饰面层； 2、招标文件、招标技术要求及施工图所示全部工作内容。 | m2 | 69.174 |  |  |  | 0 | 0
43 | 拆除MT-01不锈钢装饰线条 | 1、名称：拆除金属线条 2、规格：各种规格种类的金属线条拆除； [工程内容] 1、金属线条拆除：成品保护、清理(包含面层+基层)、综合考虑人工及机械拆除； 4、招标文件、招标技术要求及施工图所示全部工作内容。 | m | 32.94 |  |  |  | 0 | 0
44 | 恢复MT-01不锈钢装饰线条 | 1、名称：1.2mm古铜色不锈钢线条 2、材质规格：展开面50mm以内，1.2mm古铜色不锈钢线条，线条与现场未损坏线条质量及效果一致或相近； [工程内容] 1、包括不锈钢板、9mm水泥板、损耗及一切安装所需的配件； 2、招标文件、招标技术要求及施工图所示全部工作内容。 | m | 32.94 |  |  |  | 0 | 0
45 | 拆除MT-01不锈钢踢脚线 | 1、名称：拆除金属线条 2、规格：各种规格种类的金属线条拆除； [工程内容] 1、金属线条拆除：成品保护、清理(包含面层+基层)、综合考虑人工及机械拆除； 4、招标文件、招标技术要求及施工图所示全部工作内容。 | m | 16.47 |  |  |  | 0 | 0
46 | 恢复MT-01不锈钢踢脚线 | 不锈钢踢脚线 1、1.2mm厚不锈钢线条，展开宽度30mm 2、通用大样图Q.DT-01/03 | m | 16.47 |  |  |  | 0 | 0
47 | 保护性拆除灯具 | 1、包括拆除﹑清理﹑废渣外运；修补所有受影响之地方及工程。 2、拆除所需的工具、范围、位置综合考虑。 3.按施工规范规定的所有工作内容 4.满是设计、规范要求及甲方要求 | 个 | 15 |  |  |  | 0 | 0
48 | 安装灯具 | [项目特征] 1.名称、型号：筒灯 2.安装方式: 综合考虑 [工程内容] 开箱清点、测位划线、打眼埋螺栓、支架制作、安装、灯具拼装固定、挂装饰部件、接焊线包头、含底盒等。 | 个 | 15 |  |  |  | 0 | 0
49 | 沙发保护性搬走及恢复 | 1、软装搬运至甲方指定附近位置摆放，完工后软装恢复原样位置摆放； | 个 | 1 |  |  |  | 0 | 0
50 | 椅子保护性搬走及恢复 | 1、软装搬运至甲方指定附近位置摆放，完工后软装恢复原样位置摆放； | 个 | 2 |  |  |  | 0 | 0
51 | 圆桌保护性搬走及恢复 | 1、软装搬运至甲方指定附近位置摆放，完工后软装恢复原样位置摆放； | 个 | 1 |  |  |  | 0 | 0 |  | #REF!
52 | 壁画保护性搬走及恢复 | 1、软装搬运至甲方指定附近位置摆放，完工后软装恢复原样位置摆放； | 个 | 1 |  |  |  | 0 | 0
53 | 装饰品摆台保护性搬走及恢复 | 1、软装搬运至甲方指定附近位置摆放，完工后软装恢复原样位置摆放； | 个 | 1 |  |  |  | 0 | 0
避难层拆除及恢复
54 | 避难层回填土开挖 | 1、人工挖土，人工归集100米内； 2、土方类别、挖土深度综合； | m3 | 22.26 |  |  |  | 0 | 0
55 | 避难层回填土原土回填 | 人工回填、夯实，场内外取土，运距综合考虑。 | m3 | 22.26 |  |  |  | 0 | 0
56 | 避难层天花乳胶漆恢复 | 1、墙面及天花乳胶漆 2、高级腻子，遍数综合考虑 3、界面处理 4、成品保护 | m2 | 30.35 |  |  |  | 0 | 0
57 | 避难层墙面乳胶漆恢复 | 1、墙面及天花乳胶漆 2、高级腻子，遍数综合考虑 3、界面处理 4、成品保护 | m2 | 66.5 |  |  |  | 0 | 0
三、安装拆除 | [8 empty] | 0
58 | 拆除-机制柔性铸铁管 DN150 | 1、保护性拆除﹑清理﹑废渣外运；修补所有受影响之地方及工程。 2、拆除所需的工具、范围、位置综合考虑。 3.按施工规范规定的所有工作内容 4.满足设计、规范要求及甲方要求 | m | 8.413 |  |  |  | 0 | 0
59 | 拆除-机制柔性铸铁管 DN100 | 1、保护性拆除﹑清理﹑废渣外运；修补所有受影响之地方及工程。 2、拆除所需的工具、范围、位置综合考虑。 3.按施工规范规定的所有工作内容 4.满足设计、规范要求及甲方要求 | m | 385.06 |  |  |  | 0 | 0
60 | 楼板孔洞封堵DN100 | 1、凿毛、清理基层、采用防水材料封堵、灌浆、支模、废渣清运（含二次搬运及装车的费用) | 个 | 120 |  |  |  | 0 | 0
61 | 拆除-内外壁热浸镀锌DN25 | 1、包含喷淋头本体、附件、连通管道及管件拆除。 2、包括拆除﹑清理﹑废渣外运；修补所有受影响之地方及工程。 3、拆除所需的工具、范围、位置综合考虑。 4、按施工规范规定的所有工作内容 5、满足设计、规范要求及甲方要求 | m | 249.25 |  |  |  | 0 | 0
62 | 拆除-内外壁热浸镀锌DN40 | 1、包含喷淋头本体、附件、连通管道及管件拆除。 2、包括拆除﹑清理﹑废渣外运；修补所有受影响之地方及工程。 3、拆除所需的工具、范围、位置综合考虑。 4、按施工规范规定的所有工作内容 5、满足设计、规范要求及甲方要求 | m | 1.016 |  |  |  | 0 | 0
63 | 拆除-内外壁热浸镀锌DN50 | 1、包含喷淋头本体、附件、连通管道及管件拆除。 2、包括拆除﹑清理﹑废渣外运；修补所有受影响之地方及工程。 3、拆除所需的工具、范围、位置综合考虑。 4、按施工规范规定的所有工作内容 5、满足设计、规范要求及甲方要求 | m | 2.85 |  |  |  | 0 | 0
62 | 过水洞封堵DN150 | 1、凿毛、清理基层、采用防水材料封堵、灌浆、支模、废渣清运（含二次搬运及装车的费用) | 个 | 27 |  |  |  | 0 | 0
63 | 管道利旧安装-机制柔性铸铁管 DN100 | 1、管道利旧安装 [工程内容] 1、管道及连接件供应及安装 2、管道除锈、刷油、防腐，防腐材料费用计入安装费 3、管网水吹扫、冲洗 4、水压试验 5、管件制作、安装 6、管道支架制作、安装 7、压力试验 8、技术要求及施工图所示全部工作内容 9、开槽及修复：刨槽、修整、清理、墙面挂网、填补、抹砂浆保护层修复。 | m | 77.012 |  |  |  | 0 | 0
四、安装改造 | [8 empty] | 0
64 | 新增-机制柔性铸铁管 DN100 | 1、名称：机制柔性铸铁管 DN100 2、连接方式:卡箍连接 3、除锈刷油、防腐设计要求:按设计及规范要求 [工程内容] 1、管道及连接件供应及安装 2、管道除锈、刷油、防腐，防腐材料费用计入安装费 3、管网水吹扫、冲洗 4、水压试验 5、管件制作、安装 6、管道支架制作、安装 7、压力试验 8、技术要求及施工图所示全部工作内容 9、开槽及修复：刨槽、修整、清理、墙面挂网、填补、抹砂浆保护层修复。 | m | 324.295 |  |  |  | 0 | 0
65 | 楼板钻孔 孔径200mm以内 | 1、定位、钻孔、清理，厚度综合考虑； 2、成品保护，工完场清，余泥及垃圾清理外运。 | 个 | 120 |  |  |  | 0 | 0
66 | 钢套管DN150 | 1、套管的制作与安装； [工程内容] 1、套管材料供应及安装，放样、下料、切割、固定、安装，包括套管与墙体、之间的封堵。 | 个 | 120 |  |  |  | 0 | 0
67 | 安装-三通DN75 | 1、材料供应安装,含所有安装所需人工材料机械，包括接头零件、试压 2、含管道切割、固定及就位安装等。 | 个 | 27 |  |  |  | 0 | 0
68 | 砼墙钻孔 孔径100mm以内 | 1、定位、钻孔、清理，厚度综合考虑； 2、成品保护，工完场清，余泥及垃圾清理外运。 3、开孔、外墙漆修补，成品保护;管道外壁按现有外墙真石漆工艺及颜色进行喷涂。 | 个 | 27 |  |  |  | 0 | 0
69 | 安装-内外壁热浸镀锌DN25（不含主材费） | 1、名称：内外壁热浸镀锌钢管（主材利旧） 2、连接方式：丝扣连接 3、管道水压试验.冲洗 4、包含喷淋头本体、附件、连通管道及管件安装。 | m | 193.9 |  |  |  | 0 | 0
70 | 安装-内外壁热浸镀锌DN40（不含主材费） | 1、名称：内外壁热浸镀锌钢管（主材利旧） 2、连接方式：丝扣连接 3、管道水压试验.冲洗 4、包含喷淋头本体、附件、连通管道及管件安装。 | m | 1.016 |  |  |  | 0 | 0
71 | 安装-内外壁热浸镀锌DN50（不含主材费） | 1、名称：内外壁热浸镀锌钢管（主材利旧） 2、连接方式：丝扣连接 3、管道水压试验.冲洗 4、包含喷淋头本体、附件、连通管道及管件安装。 | m | 2.85 |  |  |  | 0 | 0
五、二次搬运费 | [8 empty] | 0
72 | 二次搬运费 | 装饰楼地面面积 | m2 | 1130.36 |  |  |  | 0 | 0
A | 税前直接费合计A=一 | [7 empty] | 0
B | 管理费A×11% | [7 empty] | 0
C | 成品保护费A×1% | [7 empty] | 0
D | 文明施工费A×2% | [7 empty] | 0
E | 增值税金（A+B+C+D）×9% | [7 empty] | 0
G | 工程造价合计（A+B+C+D+E） | [7 empty] | 0
0
0

## （废）一层住宅门厅、电梯厅 (hidden)
轨道御水悦居（石柱岭）公共部分精装修工程
工程名称：轨道御水悦居公共部分精装修工程-一层住宅入户门厅、电梯厅、走道 | [9 empty] | 一层只有商业公区
序号 | 项目名称 | 单位 | 工程量 | 单价分析 |  |  | 综合单价 | 合价 | 备注
|  |  |  | 人工单价 | 主材单价 | 辅材单价
一层住宅入户门厅、电梯厅、走道
一、楼地面装饰工程
1 | 800*800地砖 | ㎡ | 109.31 | [5 empty] | 1.水泥砂浆找平（干硬性1：2.5水泥砂浆），在砂浆找平层涂刷5mm纯水泥浆为结合层；专业勾缝剂勾缝 2.面层材料品种、规格:800*800地砖 3.面层材料品牌、档次：参考新中源、特地、博华等品牌中档产品的品质 4.材料价格参考市场价 5.备注：按实际计算工程量
2 | 石材门槛石 | ㎡ | 1.3 | [5 empty] | 1.水泥砂浆找平（干硬性1：2.5水泥砂浆），在砂浆找平层涂刷5mm纯水泥浆为结合层；专业勾缝剂勾缝 2.面层材料品种、规格:人造石 3.面层材料品牌、档次：中档 4.备注：按实际计算工程量
二、墙、柱面装饰工程
1 | 600*1200墙砖 | ㎡ | 229.06 | [5 empty] | 1.安装方式：用1:1水泥细砂掺10%建筑胶均匀涂抹在墙面，均匀涂抹瓷砖背胶 密缝铺贴、部分砖倒边（加铜线挂贴） 2.面层材料品种、规格:600*1200薄板砖 3.面层材料品牌、档次：参考新中源、特地、博华等品牌中档产品的品质 4.备注：按实际计算工程量
2 | 600*1200墙砖（消防栓隐形门） | ㎡ | 9.78 | [5 empty] | 1、材料、安装方式：30*30镀锌方通，防火9厘板（做防火防潮处理） 2.面层材料品种、规格：600*1200薄板砖 3.面层材料品牌、档次：参考新中源、特地、博华等品牌中档产品的品质 4.备注：按实际计算工程量
3 | 不锈钢饰面板 | ㎡ | 6.48 | [5 empty] | 1.材料、安装方式:防火9厘板（做防火防潮处理） 2.面层材料品种、规格:1.0mm钛金拉丝不锈钢 3.面层材料品牌、档次：304材质 4.备注：含加工费
5 | 不锈钢门套 | ㎡ | 3.14 | [5 empty] | 1.材料、安装方式:20*20防火木龙骨，防火9厘板（做防火防潮处理） 2.面层材料品种、规格:1.0mm钛金拉丝不锈钢 3.面层材料品牌、档次：304材质 4.备注：含加工费 5.做法详大样图
三、天棚吊顶工程
1 | 吊顶天棚 | ㎡ | 97.72 | [5 empty] | 1、龙骨材料种类、规格、中距:Φ8镀锌杆、C50轻钢龙骨 2、面层材料品种、规格:双层9.5厘石膏板
2 | 灯槽 | ㎡ | 9.94 | [5 empty] | 1、基层材料种类、规格:9厘防火夹板（做防火防潮处理） 2、面层材料品种、规格:9.5厘石膏板 3、按灯槽展开面积计算
3 | 灯槽 | ㎡ | 48.83 | [5 empty] | 1、龙骨材料种类、规格、中距:20*20木龙骨 2、基层材料种类、规格:9厘防火夹板（做防火防潮处理） 3、面层材料品种、规格:9.5厘石膏板 4、按灯槽展开面积计算
四、油漆、涂料、裱糊工程
1 | 吊顶天棚刮腻子、刷白色乳胶漆 | ㎡ | 107.91 | [5 empty] | 1、刮腻子、刷白色乳胶漆各两遍
五、安装工程
1 | 电线2.5 | m | 227.93 | [5 empty] | 1、含BV-2.5线 2、档次：中档
2 | 配管 PC16 | m | 80.98 | [5 empty] | 1、PC16刚性阻燃管，含穿线、不含开槽 2、档次：中档
3 | 凿刨沟槽及沟槽恢复 管径20mm以内 | m | 10.3
4 | LED筒灯 | 只 | 25 | [5 empty] | 1、筒灯(含光源)
5 | LED可调角度射灯 | 只 | 1 | [5 empty] | 1、LED射灯 2、档次：中档
6 | 声控LED软灯带 12W/m | m | 48.66 | [5 empty] | 1、12W/m 2、档次：中档
7 | 吸顶灯 | 套 | 4
8 | 三位开关 距地1.35 | 只 | 3
9 | 感应开关 | 只 | 4
10 | 预留电源接线盒 | 个 | 0
11 | 1F电梯厅照明箱MX-(1F/2F) | 套 | 1
六、其他
1 | 精清理 | ㎡ | 110.61 | [5 empty] | 精清理保洁
A | 直接费合计A=一+二+三+四+五+六
B | 管理费A×11%
C | 成品保护费A×1%
D | 文明施工费A×2%
E | 增值税金（A+B+C+D）×9%
F | 工程造价合计（A+B+C+D+E）

## 二层住宅入户门厅、电梯厅、走道 (hidden)
轨道御水悦居（石柱岭）公共部分精装修工程
工程名称：轨道御水悦居公共部分精装修工程-二层住宅入户门厅、电梯厅、走道
序号 | 项目名称 | 单位 | 工程量 | 单价分析 |  |  | 综合单价 | 合价 | 备注
|  |  |  | 人工单价 | 主材单价 | 辅材单价
二层住宅入户门厅、电梯厅、走道
一、楼地面装饰工程 | [7 empty] | 0
1 | 800*800地砖 | ㎡ | 59.52 |  |  |  | 0 | 0 | 1.水泥砂浆找平（干硬性1：2.5水泥砂浆），在砂浆找平层涂刷5mm纯水泥浆为结合层；专业勾缝剂勾缝 2.面层材料品种、规格:800*800地砖 3.面层材料品牌、档次：参考新中源、特地、博华等品牌中档产品的品质 4.材料价格参考市场价 5.备注：按实际计算工程量
2 | 石材门槛石 | ㎡ | 1.9 |  |  |  | 0 | 0 | 1.水泥砂浆找平（干硬性1：2.5水泥砂浆），在砂浆找平层涂刷5mm纯水泥浆为结合层；专业勾缝剂勾缝 2.面层材料品种、规格:人造石 3.面层材料品牌、档次：中档 4.备注：按实际计算工程量
二、墙、柱面装饰工程 | [7 empty] | 0
1 | 600*1200墙砖 | ㎡ | 204.39 |  |  |  | 0 | 0 | 1.安装方式：用1:1水泥细砂掺10%建筑胶均匀涂抹在墙面，均匀涂抹瓷砖背胶 密缝铺贴、部分砖倒边（加铜线挂贴） 2.面层材料品种、规格:600*1200薄板砖 3.面层材料品牌、档次：参考新中源、特地、博华等品牌中档产品的品质 4.备注：按实际计算工程量
2 | 600*1200墙砖（消防栓隐形门） | ㎡ | 9.78 |  |  |  | 0 | 0 | 1、材料、安装方式：30*30镀锌方通，防火9厘板（做防火防潮处理） 2.面层材料品种、规格：600*1200薄板砖 3.面层材料品牌、档次：参考新中源、特地、博华等品牌中档产品的品质 4.备注：按实际计算工程量
3 | 不锈钢饰面板 | ㎡ | 7.98 |  |  |  | 0 | 0 | 1.材料、安装方式:防火9厘板（做防火防潮处理） 2.面层材料品种、规格:1.0mm钛金拉丝不锈钢 3.面层材料品牌、档次：304材质 4.备注：含加工费
4 | 不锈钢电梯按键 | ㎡ | 0.468 |  |  |  | 0 | 0 | 1.材料、安装方式:防火9厘板（做防火防潮处理） 2.面层材料品种、规格:1.0mm钛金拉丝不锈钢 3.面层材料品牌、档次：304材质 4.备注：含加工费
5 | 不锈钢门套 展开面积暂按5+20+200+20+5 | m | 7.9 | [5 empty] | 1.材料、安装方式:20*20防火木龙骨，防火9厘板（做防火防潮处理） 2.面层材料品种、规格:1.0mm钛金拉丝不锈钢 3.面层材料品牌、档次：304材质 4.备注：含加工费 5.做法详大样图
三、天棚吊顶工程 | [7 empty] | 13119.45
1 | 吊顶天棚 | ㎡ | 41.41 | 70 | 80 | 15 | 165 | 6832.65 | 1、龙骨材料种类、规格、中距:Φ8镀锌杆、C50轻钢龙骨 2、面层材料品种、规格:双层9.5厘石膏板
2 | 石膏板吊顶天棚—灯槽（宽700mm） | m | 48.36 | 50 | 70 | 10 | 130 | 6286.8 | 1、龙骨材料种类、规格、中距:20*20木龙骨 2、基层材料种类、规格:9厘防火夹板（做防火防潮处理） 3、面层材料品种、规格:9.5厘石膏板
四、油漆、涂料、裱糊工程 | [7 empty] | 0
1 | 吊顶天棚刮腻子、刷白色乳胶漆 | ㎡ | 51.39 |  |  |  | 0 | 0 | 1、刮腻子、刷白色乳胶漆各两遍
五、安装工程 | [7 empty] | 0
1 | 电线2.5 | m | 221.35 |  |  |  | 0 | 0 | 1、含BV-2.5线 2、档次：中档
2 | 配管 PC16 | m | 63.45 |  |  |  | 0 | 0 | 1、PC16刚性阻燃管，含穿线、不含开槽 2、档次：中档
3 | 凿刨沟槽及沟槽恢复 管径20mm以内 | m | 10.5 |  |  |  | 0 | 0
4 | LED筒灯 | 只 | 17 |  |  |  | 0 | 0 | 1、筒灯(含光源)
5 | LED可调角度射灯 | 只 | 5 |  |  |  | 0 | 0 | 1、LED射灯 2、档次：中档
6 | 声控LED软灯带 12W/m | m | 48 |  |  |  | 0 | 0 | 1、12W/m 2、档次：中档 | 广材网：47.79
7 | 吸顶灯 | 套 | 4 |  |  |  | 0 | 0 | 1、12W 2、档次：参考雷士
8 | 三位开关 距地1.35 | 只 | 3 |  |  |  | 0 | 0 |  | 定额信息价：11.95
9 | 感应开关 | 只 | 4 |  |  |  | 0 | 0 |  | 信息价：26.02
10 | 预留电源接线盒 | 个 | 5
11 | 1F电梯厅照明箱MX-(1F/2F) | 套 | 0
六、其他 | [7 empty] | 0
1 | 精清理 | ㎡ | 61.42 | [5 empty] | 精清理保洁
A | 直接费合计A=一+二+三+四+五+六 | [6 empty] | 13119.45
B | 管理费A×11%
C | 成品保护费A×1%
D | 文明施工费A×2%
E | 增值税金（A+B+C+D）×9%
F | 工程造价合计（A+B+C+D+E）

## 三~十六层标准层公共部分 (2) (hidden)
轨道御水悦居（石柱岭）公共部分精装修工程
工程名称：轨道御水悦居（石柱岭）公共部分精装修工程-三~十六层标准层过道装修
序号 | 项目名称 | 单位 | 工程量 | 单价分析 |  |  | 综合单价 | 合价 | 备注
|  |  |  | 人工单价 | 主材单价 | 辅材单价
三~十六层电梯前室、走道
一、楼地面装饰工程 | [7 empty] | 0
1 | 600*600地砖 | ㎡ | 1017.1 | [5 empty] | 1.水泥砂浆找平（干硬性1：2.5水泥砂浆），在砂浆找平层涂刷5mm纯水泥浆为结合层；专业勾缝剂勾缝 2.面层材料品种、规格: 600*600地砖 3.面层材料品牌、档次：参考新中源、特地、博华等品牌中档产品的品质 4.材料价格参考市场价 5.备注：按实际计算工程量
2 | 石材门槛石 | ㎡ | 22.51 | [5 empty] | 1.水泥砂浆找平（干硬性1：2.5水泥砂浆），在砂浆找平层涂刷5mm纯水泥浆为结合层；专业勾缝剂勾缝 2.面层材料品种、规格:人造石 3.面层材料品牌、档次：中档 4.备注：按实际计算工程量
3 | 拉丝不锈钢踢脚线 | m | 91 | [5 empty] | 1.踢脚线高度:50mm高 2.9厘夹板基层（做防火防潮处理） 3.面层材料品种、规格、颜色:1.0厚304#钛金拉丝不锈钢踢脚线 4.备注：按实际计算工程量
二、墙、柱面装饰工程 | [7 empty] | 0
1 | 300*600墙砖 | ㎡ | 1622.34 | [5 empty] | 1.安装方式：用1:1水泥细砂掺10%建筑胶均匀涂抹在墙面，均匀涂抹瓷砖背胶 密缝铺贴、部分砖倒边（加铜线挂贴） 2.面层材料品种、规格:300*600薄板砖 3.面层材料品牌、档次：参考新中源、特地、博华等品牌中档产品的品质 4.备注：按实际计算工程量
2 | 300*600墙砖（栏杆反边部位） | m | 165.12 | [5 empty] | 1.安装方式：用1:1水泥细砂掺10%建筑胶均匀涂抹在墙面，均匀涂抹瓷砖背胶 密缝铺贴、部分砖倒边（加铜线挂贴） 2.面层材料品种、规格:300*600薄板砖 3.面层材料品牌、档次：参考新中源、特地、博华等品牌中档产品的品质 4.部位：栏杆位置 5.备注：按实际计算工程量
3 | 300*600墙砖（消防栓隐形门） | ㎡ | 15.68 | [5 empty] | 1、材料、安装方式：30*30镀锌方通，防火9厘板（做防火防潮处理） 2.面层材料品种、规格：300*600薄板砖 3.面层材料品牌、档次：参考新中源、特地、博华等品牌中档产品的品质 4.备注：按实际计算工程量
4 | 不锈钢饰面板 | ㎡ | 68.9 | [5 empty] | 1.材料、安装方式:防火9厘板（做防火防潮处理） 2.面层材料品种、规格:1.0mm钛金拉丝不锈钢 3.面层材料品牌、档次：304材质
| 不锈钢门套（5+20+200+20+5） | m | 170.8 | [5 empty] | 1.材料、安装方式:20*20防火木龙骨，防火9厘板（做防火防潮处理） 2.面层材料品种、规格:1.0mm钛金拉丝不锈钢（宽度暂按200计取） 3.面层材料品牌、档次：304材质 4.备注：含加工费 5.做法详大样图
6 | 石材窗台板 | ㎡ | 4.68 | [5 empty] | 1.面层材料品种、规格:20mm石材 2.面层材料品牌、档次：参考中档产品的品质 3.备注：按实际计算工程量
三、天棚吊顶工程 | [7 empty] | 0
1 | 轻钢龙骨吊顶天棚 | ㎡ | 1024.24 |  |  |  |  | 0 | 1、龙骨材料种类、规格、中距:Φ8MM钢筋吊杆、U50系列轻钢龙骨 2、面层材料品种、规格:9.5mm双层石膏板
2 | 木龙骨吊顶天棚 | ㎡ | 133.54 | [5 empty] | 1、龙骨材料种类、规格、中距:20*20木龙骨 2、面层材料品种、规格:9mm夹板基层+9.5mm双层石膏板 3、部位：侧面封板
| 吊顶天棚增加角钢 | ㎡ | 1024.24
四、油漆、涂料、裱糊工程 | [7 empty] | 0
1 | 吊顶天棚刮腻子、刷白色乳胶漆 | ㎡ | 1157.78 |  |  |  |  | 0 | 1、刮腻子、刷白色乳胶漆各两遍
2 | 墙面刮腻子、乳胶漆 | ㎡ | 195.27 |  |  |  |  | 0 | 1、刮腻子、刷白色乳胶漆各两遍
五、安装工程 | [7 empty] | 0
1 | 电线2.5 | m | 5249.2 |  |  |  |  | 0 | 1、含BV-2.5线 2、档次：中档
2 | 配管 PC16 | m | 1552.4 |  |  |  |  | 0 | 1、PC16刚性阻燃管，含穿线、不含开槽 2、档次：中档
3 | 凿刨沟槽及沟槽恢复 管径20mm以内 | m | 69.3 |  |  |  |  | 0
4 | LED筒灯 | 只 | 252 |  |  |  |  | 0 | 1、筒灯(含光源),3寸6W
5 | LED可调角度射灯 | 只 | 56 |  |  |  |  | 0 | 1、品种、光源、灯率：吊杆式，LED射灯,3寸5W 2、档次：中档
7 | 吸顶灯 | 套 | 56 |  |  |  |  | 0 | 1、12W 2、档次：参考雷士
8 | 三位开关 距地1.35 | 只 | 42 |  |  |  |  | 0
9 | 感应开关 | 只 | 56 |  |  |  |  | 0
10 | 3F-7F电梯厅照明箱MX-(3F/7F)、8F-12F电梯厅照明配电箱 | 套 | 2 |  |  |  |  | 0
11 | 13F-16F电梯厅照明箱MX-(13F/16F) | 套 | 1 |  |  |  |  | 0
六、其他
1 | 精清理 | ㎡ | 1039.61 |  |  |  |  | 0 | 精清理保洁
A | 直接费合计A=一+二+三+四+五+六 | [6 empty] | 0
B | 管理费A×11%
C | 成品保护费A×1%
D | 文明施工费A×2%
E | 增值税金（A+B+C+D）×9%
F | 工程造价合计（A+B+C+D+E）